## memória de cálculo
MEMORIAL DE CÁLCULO
OBRA: REFORMA ESF ENTRE BAIRROS | [5 empty] | DATA : FEVEREIRO/2023
LOCAL: RUA UBERABA, S/N ARRAIAL- ARAÇUAÍ
REGIÃO/MÊS DE REFERÊNCIA: SEINFRA/REGIÃO JEQUITINHONHA OUTUBRO/2022 COM DESONERAÇÃO SINAPI MG 12/2022 DESONERADO ORSE 11/2022 DESONERADO
PRAZO DE EXECUÇÃO: 02 MESES
ITEM | FONTE | CÓDIGO | DESCRIÇÃO | UND. | QUANT. | TOTAL
1.0 |  |  | SERVIÇOS PRELIMINARES
1.1 | SEINFRA | ED-28427 | FORNECIMENTO E COLOCAÇÃO DE PLACA DE OBRA EM CHAPA GALVANIZADA #26, ESP. 0,45MM, DIMENSÃO (3X1,5)M, PLOTADA COM ADESIVO VINÍLICO, AFIXADA COM REBITES 4,8X40MM, EM ESTRUTURA METÁLICA DE METALON 20X20MM, ESP. 1,25MM, INCLUSIVE SUPORTE EM EUCALIPTO AUTOCLAVADO PINTADO COM TINTA PVA DUAS (2) DEMÃOS | UNID | 1 | 1 UNIDADE
1.2 | SEINFRA | ED-8005 | COSTURA DE TRINCA COM GRAMPO, BARRA DE AÇO CA-60 Ø4, 2MM, COMPRIMENTO TOTAL 40CM, ESPAÇAMENTO DE 10CM, INCLUSIVE CORTE, DOBRA E ARGAMASSA, TRAÇO 1:4 (CIMENTO E AREIA), PREPARO MECÂNICO | M | 40 | SALA DE REUNIÃO + SALA DE ESPERA + RECEPÇÃO
1.3 | SEINFRA | ED-48231 | ALVENARIA DE VEDAÇÃO COM TIJOLO CERÂMICO FURADO, ESP. 9CM, PARA REVESTIMENTO, INCLUSIVE ARGAMASSA PARA ASSENTAMENTO | M2 | 1.08 | 1,20 M * 0,90 M FECHAMENTO JANELA SALA DE MEDICAMENTOS
1.4 | SEINFRA | ED-50707 | RASGO EM ALVENARIA PARA PASSAGEM DE ELETRODUTO/ TUBULAÇÃO, DIÂMETROS DE 15MM A 25MM (1/2" A 1"), EXCLUSIVE ENCHIMENTO | M | 20 | 20,00 M RECEPÇÃO PARA EMBUTIR ELÉTRICA
1.5 | SEINFRA | ED-50704 | ENCHIMENTO DE RASGO EM ALVENARIA/CONCRETO COM ARGAMASSA, DIÂMETROS DE 15MM A 25MM (1/2" A 1"), INCLUSIVE ARGAMASSA, TRAÇO 1:2:8 (CIMENTO, CAL E AREIA), PREPARO MECÂNICO | M | 20 | 20,00 M RECEPÇÃO PARA EMBUTIR ELÉTRICA
1.6 | SEINFRA | ED-48502 | DEMOLIÇÃO MANUAL DE REVESTIMENTO CERÂMICO, AZULEJO OU LADRILHO HIDRÁULICO, INCLUSIVE AFASTAMENTO E EMPILHAMENTO, EXCLUSIVE DEMOLIÇÃO DO REBOCO OU EMBOÇO, TRANSPORTE E RETIRADA DO MATERIAL DEMOLIDO |  | 8.74 | 1,90 M * 1,90 M + 2,70 M * 1,90 M ISC MASC FUNCIONÁRIOS
1.7 | SEINFRA | ED-50716 | REVESTIMENTO COM AZULEJO BRANCO (15X15CM), JUNTA A PRUMO, ASSENTAMENTO COM ARGAMASSA INDUSTRIALIZADA, INCLUSIVE REJUNTAMENTO |  | 8.74 | 1,90 M * 1,90 M + 2,70 M * 1,90 M ISC MASC FUNCIONÁRIOS
2.0 |  |  | COBERTURA
2.1 | SINAPI | 100331 | RETIRADA E RECOLOCAÇÃO DE TELHA CERÂMICA CAPA-CANAL COM MAIS DE DUAS ÁGUAS, INCLUSO IÇAMENTO. AF_07/2019 | M2 | 158.454 | REVISAR 30% O TELHADO EM TELHA CERÂMICA
2.2 | SEINFRA | ED-48420 | COBERTURA EM TELHA CERÂMICA COLONIAL PLANA, 24 UNID/M2 | M2 | 158.454 | SUBSTITUIÇÃO DE 30% DE TELHAS QUEBRADAS
3.0 |  |  | ESQUADRIAS
3.1 | SEINFRA | ED-49588 | FOLHA DE PORTA MADEIRA DE LEI PRANCHETA PARA PINTURA 90X 210 CM | UND. | 2 | 01 UNID ISC MASC + 01 UNID ISC FEM
3.2 | COMPOSIÇÃO | CPU-01 | FOLHA DE PORTA MADEIRA DE LEI PRANCHETA PARA PINTURA 110X 210 CM | UNID. | 1 | 01 UNID PORTA CIRCULAÇÃO
3.3 | SEINFRA | ED-49700 | FECHADURA TIPO INTERNA (GORGE), GRAU DE SEGURANÇA MÉDIO, DISTÂNCIA DE BROCA 40MM, ACABAMENTO COM ESPELHO CROMADO E MAÇANETA MODELO ALAVANCA EM ZAMAC, INCLUSIVE ACESSÓRIOS PARA FIXAÇÃO E DUAS (2) CHAVES | UND. | 6 | 01 UNID RECEPÇÃO + 01 UNID ESCOVÓDROMO + 02 UNID CONS ODONTOLÓGICO + 01 UNID CONS GINECOLOGIA + 01 UNID DML
3.4 | SEINFRA | ED-48494 | REMOÇÃO MANUAL DE FOLHA DE PORTA OU JANELA DE MADEIRA OU METÁLICA, COM REAPROVEITAMENTO, INCLUSIVE AFASTAMENTO E EMPILHAMENTO, EXCLUSIVE TRANSPORTE E RETIRADA DO MATERIAL REMOVIDO NÃO REAPROVEITÁVEL | M2 | 6.09 | 0,90 M * 2,10 M * 01 UNID ISC MASC + 0,90 M * 2,10 M * 01 UNID ISC FEM + 1,10 M * 2,10 M * 01 UNID CIRCULAÇÃO
4.0 |  |  | METAIS
4.1 | ORSE | 7229 | TORNEIRA CROMADA ACIONADA COM PEDAL MECÂNICO (NÃO UTILIZA ENERGIA ELÉTRICA) | UNID | 2 | CONSULTÓRIO ODONTOLÓGICO: 1 UNID CADA CONSULTÓRIO
4.2 | COTAÇÃO | CO-001 | TORNEIRA DE PAREDE PARA PIA DE COZINHA COM FILTRO, ACABAMENTO CROMADO | UNID | 1 | 1 TORNEIRA COM FILTRO PARA A COPA
4.3 | SEINFRA | ED-22766 | TORNEIRA METÁLICA HOSPITALAR, ABERTURA ALAVANCA 1/4 DE VOLTA, ACABAMENTO CROMADO, COM AREJADOR, APLICAÇÃO DE MESA, INCLUSIVE ENGATE FLEXÍVEL METÁLICO, FORNECIMENTO E INSTALAÇÃO | UNID | 4 | 1 UNID SALA DE VACINA + 1 UNID CONSULTÓRIO GINECOLOGIA + 1 UNID CUIDADOS BÁSICOS + 1 UNID ESTERELIZAÇÃO
5.0 |  |  | ACESSÓRIOS
5.1 | SEINFRA | ED-48188 | SABONETEIRA PLASTICA TIPO DISPENSER PARA SABONETE LIQUIDO COM RESERVATORIO 800 ML | UNID | 7 | 1 UNID ATEND MULTIDISCIPLINAR 3 + 4 UNID CONS ODONTOLÓGICO + 1 UNID CONS GINECOLOGIA + 1 UNID ESTERELIZAÇÃO
5.2 | SEINFRA | ED-48182 | DISPENSER EM PLÁSTICO PARA PAPEL TOALHA 2 OU 3 FOLHAS | UNID | 15 | 01 UNID ISC MASC + 01 UNID ISC FEM + 01 UNID ATEND MULTIDISCIPLINAR 1 + 01 UNID ATEND MULTIDISCIPLINAR 2 + 01 UNID ATEND MULTIDISCIPLINAR 3 + 04 UNID CONS ODONTOLOGIA + 01 UNID CONS GINECOLOGIA + 01 UNID SALA DE CURATIVOS + 02 UNID ESTERELIZAÇÃO E UTILIDADES + 01 UNID ISC MASC FUNC + 01 UNID ISC FEM FUNC
5.3 | SEINFRA | ED-48183 | PAPELEIRA PLASTICA TIPO DISPENSER PARA PAPEL HIGIENICO ROLAO | UNID | 4 | 01 UNID ISC MASC + 01 UNID ISC FEM + 01 UNID ISC MASC FUNC + 01 UNID ISC FEM FUNC
5.4 | SEINFRA | ED-50314 | CHUVEIRO ELÉTRICO COM RESISTÊNCIA BLINDADA | UNID | 2 | 01 UNID ISC MASC FUNC + 01 UNID ISC FEM FUNC
5.5 | SEINFRA | ED-50310 | BRAÇO PARA CHUVEIRO, COMPRIMENTO 40 CM, DIÂMETRO NOMINAL DE 1/2" (20MM), INCLUSIVE ACABAMENTO | UNID | 2 | 01 UNID ISC MASC FUNC + 01 UNID ISC FEM FUNC
6.0 |  |  | INSTALAÇÕES ELÉTRICAS
6.1 | SINAPI | 97660 | REMOÇÃO DE INTERRUPTORES/TOMADAS ELÉTRICAS, DE FORMA MANUAL, SEM REAPROVEITAMENTO. | UNID | 1 | COPA: 01 TOMADA
6.2 | SEINFRA | ED-5620 | PLACA 4"X2" PARA UM (1) MÓDULO, INCLUSIVE FORNECIMENTO E INSTALAÇÃO, EXCLUSIVE SUPORTE E MÓDULO | UNID | 1 | 01 UNID ESCOVÓDROMO
6.3 |  | ED-15749 | CONJUNTO DE UMA (1) TOMADA PADRÃO, TRÊS (3) POLOS, CORRENTE 20A, TENSÃO 250V, (2P+T/20A-250V), COM PLACA 4"X2" DE UM (1) POSTO, INCLUSIVE FORNECIMENTO, INSTALAÇÃO, SUPORTE, MÓDULO E PLACA | UNID | 1 | COPA: 01 TOMADA
6.4 | SINAPI | 97665 | REMOÇÃO DE LUMINÁRIAS, DE FORMA MANUAL, SEM REAPROVEITAMENTO | UNID | 55 | 06 UNID SALA REUNIÃO + 01 UNID ISC MASC + 01 UNID ISC FEM + 01 UNID CORREDOR + 08 UNID SALA ESPERA + 12 UNID CIRCULAÇÃO + 02 UNID SALA VACINA + 01 UNID ESCOVODROMO + 04 UNID CONS ODONTOLÓGICO + 01 UNID SALA CURATIVO + 02 UNID CUIDADOS BÁSICOS + 04 UNID CIRCULAÇÃO ADM + 02 UNID ESTERELIZAÇÃO E UTILIDADES + 01 UNID DML + 01 UNID ALMOXARIFADO + 01 UNID ISC FUNC MASC + 01 UNID ARS + 03 UNID SALA AGENTES + 01 UNID EQUIPAMENTOS + 01 UNID EPIDEMIOLOGIA + 01 UNID SALA COLETA MATERIAIS
6.5 | SEINFRA | ED-13338 | LUMINÁRIA COMERCIAL CHANFRADA DE SOBREPOR COMPLETA,PARA DUAS (2) LÂMPADAS TUBULARES LED 2X18W-ØT8, TEMPERATURA DA COR 6500K, FORNECIMENTO E INSTALAÇÃO, INCLUSIVE BASE E LÂMPADAS | UNID | 55 | 06 UNID SALA REUNIÃO + 01 UNID ISC MASC + 01 UNID ISC FEM + 01 UNID CORREDOR + 08 UNID SALA ESPERA + 12 UNID CIRCULAÇÃO + 02 UNID SALA VACINA + 01 UNID ESCOVODROMO + 04 UNID CONS ODONTOLÓGICO + 01 UNID SALA CURATIVO + 02 UNID CUIDADOS BÁSICOS + 04 UNID CIRCULAÇÃO ADM + 02 UNID ESTERELIZAÇÃO E UTILIDADES + 01 UNID DML + 01 UNID ALMOXARIFADO + 01 UNID ISC FUNC MASC + 01 UNID ARS + 03 UNID SALA AGENTES + 01 UNID EQUIPAMENTOS + 01 UNID EPIDEMIOLOGIA + 01 UNID SALA COLETA MATERIAIS
6.6 | SEINFRA | ED-15762 | CONJUNTO DE DUAS (2) TOMADAS DE DADOS (CONECTOR RJ45 CAT.6E), COM PLACA 4"X2" DE DOIS (2) POSTOS, INCLUSIVE FORNECIMENTO, INSTALAÇÃO, SUPORTE, MÓDULO E PLACA | UNID | 3 | 01 UNID ATEND MULTIDISCIPLINAR 1 + 01 UNID ATEND MULTIDISCIPLINAR 2 + 01 UNID SALA DE VACINA
6.7 | SEINFRA | ED-17905 | PONTO DE EMBUTIR PARA UMA (1) TOMADA PADRÃO, TRÊS (3) POLOS (2P+T/10A-250V), COM PLACA 4"X2" DE UM (1) POSTO, COM ELETRODUTO DE PVC RÍGIDO ROSCÁVEL, DN 20MM (3/4"), EMBUTIDO NO PISO E CABO DE COBRE FLEXÍVEL, CLASSE 5, ISOLAMENTO TIPO LSHF/ATOX, NÃO HALOGENADO, SEÇÃO 2, 5MM2 (70°C-450/750V), COM DISTÂNCIA DE ATÉ DEZ (10) METROS DO PONTO DE DERIVAÇÃO, INCLUSIVE CAIXA DE LIGAÇÃO, SUPORTE E FIXAÇÃO DO ELETRODUTO COM ENCHIMENTO DO RASGO NA ALVENARIA/CONCRETO COM ARGAMASSA | UNID | 6 | 01 UNID RECEPÇÃO + 01 UNID ATEND MULTIDISCIPLINAR 2 + 01 UNID ATEND MULTIDISCIPLINAR 3 + 01 UNID SALA CURATIVO + 01 UNID CUIDADOS BÁSICOS + 01 UNID SALA AGENTES
6.8 | COMPOSIÇÃO | CPU-02 | PONTO DE EMBUTIR PARA 02 (DUAS) TOMADAS PADRÃO | UNID | 1 | 01 UNID CONS GINECOLOGIA
7.0 |  |  | PINTURA
7.1 | SEINFRA | ED-50480 | EMASSAMENTO EM TETO COM MASSA CORRIDA (PVA), DUAS (2) DEMÃOS, INCLUSIVE LIXAMENTO PARA PINTURA | M2 | 328.47 | 328,47 M2 TETO CONFORME PROJETO
7.2 | SEINFRA | ED-50452 | PINTURA ACRÍLICA EM TETO, DUAS (2) DEMÃOS, EXCLUSIVE SELADOR ACRÍLICO E MASSA ACRÍLICA/CORRIDA (PVA) | M2 | 328.47 | 328,47 M2 TETO CONFORME PROJETO
7.3 | SEINFRA | ED-50478 | EMASSAMENTO EM PAREDE COM MASSA CORRIDA (PVA), DUAS (2) DEMÃOS, INCLUSIVE LIXAMENTO PARA PINTURA | M2 | 1193.24 | 1193,24 M² PINTURA INTERNA E EXTERNA
7.4 | SEINFRA | ED-50451 | PINTURA ACRÍLICA EM PAREDE, DUAS (2) DEMÃOS, EXCLUSIVE SELADOR ACRÍLICO E MASSA ACRÍLICA/CORRIDA (PVA) | M2 | 1193.24 | 1193,24 M² PINTURA INTERNA E EXTERNA
7.5 | SEINFRA | ED-50507 | LIXAMENTO MANUAL EM SUPERFÍCIE DE MADEIRA PARA REMOÇÃO DE TINTA | M2 | 123.42 | (0,80 M * 2,10 M * 25 UNID) + (1,10 M * 2,10 M * 3 UNID) + (0,90 M * 2,10 M * 2 UNID) + (1,20 M * 2,10 M * 1 UNID) + (0,60 M * 1,80 M * 6 UNID) * 2 FACES PINTURA DE TODAS AS PORTAS DE MADEIRA E PORTAS DIVISÓRIAS ISC FUNC
7.6 | SEINFRA | ED-50493 | PINTURA ESMALTE EM ESQUADRIA DE MADEIRA, DUAS (2) DEMÃOS, INCLUSIVE UMA (1) DEMÃO DE FUNDO NIVELADOR, EXCLUSIVE MASSA A ÓLEO | M2 | 123.42 | (0,80 M * 2,10 M * 25 UNID) + (1,10 M * 2,10 M * 3 UNID) + (0,90 M * 2,10 M * 2 UNID) + (1,20 M * 2,10 M * 1 UNID) + (0,60 M * 1,80 M * 6 UNID) * 2 FACES PINTURA DE TODAS AS PORTAS DE MADEIRA E PORTAS DIVISÓRIAS ISC FUNC
7.7 | SEINFRA | ED-50509 | PINTURA ESMALTE EM SUPERFÍCIE DE CONCRETO/ALVENARIA, DUAS (2) DEMÃOS, EXCLUSIVE SELADOR ACRÍLICO E MASSA ACRÍLICA/CORRIDA (PVA) | M2 | 40.38 | (0,25 M * 1,50 M * 4 LADOS) * 9 UNIDADES PILARES + (22,40 M * 0,60 M * 2 LADOS
7.8 | SEINFRA | ED-50495 | PINTURA ESMALTE SINTÉTICO EM SUPERFÍCIES GALVANIZADAS, DUAS (2) DEMÃOS, INCLUSIVE UMA (1) DEMÃO DE FUNDO ANTICORROSIVO | M2 | 53.19 | (((2,45 M + 2,35 M + 2,35 M + 2,30 M + 2,30 M + 2,30 M + 2,25 M) * 1,45 M) + ( 1,60 M * 1,85 M))* 2 LADOS
8.0 |  |  | SERVIÇOS COMPLEMENTARES
8.1 | SEINFRA | ED-50669 | CONDUTOR DE AP DO TELHADO EM TUBO PVC ESGOTO, INCLUSIVE CONEXÕES E SUPORTES, 75 MM | M | 12 | 3,00 M * 4 UNIDADES
8.2 | SEINFRA | ED-50266 | LIMPEZA FINAL PARA ENTREGA DA OBRA | M2 | 439.49 | CONFORME PROJETO
ARAÇUAI, 16 DE FEVEREIRO DE 2023.
KÊNIO ÁVILA FERNANDES
ENGENHEIRO CIVIL RESPONSÁVEL

## planilha orçamentária
PLANILHA ORÇAMENTÁRIA
OBRA: REFORMA ESF ENTRE BAIRROS | [5 empty] | DATA : FEVEREIRO/2023
LOCAL: RUA UBERABA, S/N ARRAIAL- ARAÇUAÍ |  |  |  | FORMA DE EXECUÇÃO: |  |  |  | ISS 3%
REGIÃO/MÊS DE REFERÊNCIA: SEINFRA/REGIÃO JEQUITINHONHA OUTUBRO/2022 COM DESONERAÇÃO SINAPI MG 12/2022 DESONERADO ORSE 11/2022 DESONERADO |  |  |  | ( ) | DIRETA
PRAZO DE EXECUÇÃO: 02 MESES |  |  |  | ( X ) | INDIRETA | BDI = | 29.46%
ITEM | FONTE | CÓDIGO | DESCRIÇÃO | UND. | QUANT. | UNITÁRIO S/ BDI | UNITÁRIO C/ BDI | TOTAL
1.0 |  |  | SERVIÇOS PRELIMINARES |  |  |  |  | 4897.48
1.1 | SEINFRA | ED-28427 | FORNECIMENTO E COLOCAÇÃO DE PLACA DE OBRA EM CHAPA GALVANIZADA #26, ESP. 0,45MM, DIMENSÃO (3X1,5)M, PLOTADA COM ADESIVO VINÍLICO, AFIXADA COM REBITES 4,8X40MM, EM ESTRUTURA METÁLICA DE METALON 20X20MM, ESP. 1,25MM, INCLUSIVE SUPORTE EM EUCALIPTO AUTOCLAVADO PINTADO COM TINTA PVA DUAS (2) DEMÃOS | UNID | 1 | 1313.86 | 1700.89 | 1700.89
1.2 | SEINFRA | ED-8005 | COSTURA DE TRINCA COM GRAMPO, BARRA DE AÇO CA-60 Ø4, 2MM, COMPRIMENTO TOTAL 40CM, ESPAÇAMENTO DE 10CM, INCLUSIVE CORTE, DOBRA E ARGAMASSA, TRAÇO 1:4 (CIMENTO E AREIA), PREPARO MECÂNICO | M | 40 | 35.94 | 46.53 | 1861.2
1.3 | SEINFRA | ED-48231 | ALVENARIA DE VEDAÇÃO COM TIJOLO CERÂMICO FURADO, ESP. 9CM, PARA REVESTIMENTO, INCLUSIVE ARGAMASSA PARA ASSENTAMENTO | M2 | 1.08 | 43.76 | 56.65 | 61.18
1.4 | SEINFRA | ED-50707 | RASGO EM ALVENARIA PARA PASSAGEM DE ELETRODUTO/ TUBULAÇÃO, DIÂMETROS DE 15MM A 25MM (1/2" A 1"), EXCLUSIVE ENCHIMENTO | M | 20 | 2.86 | 3.7 | 74
1.5 | SEINFRA | ED-50704 | ENCHIMENTO DE RASGO EM ALVENARIA/CONCRETO COM ARGAMASSA, DIÂMETROS DE 15MM A 25MM (1/2" A 1"), INCLUSIVE ARGAMASSA, TRAÇO 1:2:8 (CIMENTO, CAL E AREIA), PREPARO MECÂNICO | M | 20 | 2.18 | 2.82 | 56.4
1.6 | SEINFRA | ED-48502 | DEMOLIÇÃO MANUAL DE REVESTIMENTO CERÂMICO, AZULEJO OU LADRILHO HIDRÁULICO, INCLUSIVE AFASTAMENTO E EMPILHAMENTO, EXCLUSIVE DEMOLIÇÃO DO REBOCO OU EMBOÇO, TRANSPORTE E RETIRADA DO MATERIAL DEMOLIDO | M2 | 8.74 | 16.73 | 21.66 | 189.31
1.7 | SEINFRA | ED-50716 | REVESTIMENTO COM AZULEJO BRANCO (15X15CM), JUNTA A PRUMO, ASSENTAMENTO COM ARGAMASSA INDUSTRIALIZADA, INCLUSIVE REJUNTAMENTO | M2 | 8.74 | 84.36 | 109.21 | 954.5
2.0 |  |  | COBERTURA |  |  |  |  | 9017.62
2.1 | SEINFRA | ED-48512 | REMOÇÃO MANUAL DE TELHA EM FIBROCIMENTO, TIPO ONDULADA, COM REAPROVEITAMENTO, INCLUSIVE AFASTAMENTO E EMPILHAMENTO, EXCLUSIVE TRANSPORTE E RETIRADA DO MATERIAL REMOVIDO NÃO REAPROVEITÁVEL | M2 | 158.454 | 10.41 | 13.48 | 2135.96
2.2 | SEINFRA | ED-48423 | COBERTURA EM TELHA DE FIBROCIMENTO ONDULADA E = 5 MM | M2 | 158.454 | 33.55 | 43.43 | 6881.66
3.0 |  |  | ESQUADRIAS |  |  |  |  | 2381.06
3.1 | SEINFRA | ED-49588 | FOLHA DE PORTA MADEIRA DE LEI PRANCHETA PARA PINTURA 90X 210 CM | UND. | 2 | 378.32 | 489.76 | 979.52
3.2 | COMPOSIÇÃO | CPU-01 | FOLHA DE PORTA MADEIRA DE LEI PRANCHETA PARA PINTURA 110X 210 CM | UNID. | 1 | 426.06 | 551.57 | 551.57
3.3 | SEINFRA | ED-49700 | FECHADURA TIPO INTERNA (GORGE), GRAU DE SEGURANÇA MÉDIO, DISTÂNCIA DE BROCA 40MM, ACABAMENTO COM ESPELHO CROMADO E MAÇANETA MODELO ALAVANCA EM ZAMAC, INCLUSIVE ACESSÓRIOS PARA FIXAÇÃO E DUAS (2) CHAVES | UND. | 6 | 102.02 | 132.07 | 792.42
3.4 | SEINFRA | ED-48494 | REMOÇÃO MANUAL DE FOLHA DE PORTA OU JANELA DE MADEIRA OU METÁLICA, COM REAPROVEITAMENTO, INCLUSIVE AFASTAMENTO E EMPILHAMENTO, EXCLUSIVE TRANSPORTE E RETIRADA DO MATERIAL REMOVIDO NÃO REAPROVEITÁVEL | M2 | 6.09 | 7.3 | 9.45 | 57.55
4.0 |  |  | METAIS |  |  |  |  | 2768.47
4.1 | ORSE | 7229 | TORNEIRA CROMADA ACIONADA COM PEDAL MECÂNICO (NÃO UTILIZA ENERGIA ELÉTRICA) | UNID | 2 | 375.33 | 485.89 | 971.78
4.2 | COTAÇÃO | CO-001 | TORNEIRA DE PAREDE PARA PIA DE COZINHA COM FILTRO, ACABAMENTO CROMADO | UNID | 1 | 234.37 | 303.41 | 303.41
4.3 | SEINFRA | ED-22766 | TORNEIRA METÁLICA HOSPITALAR, ABERTURA ALAVANCA 1/4 DE VOLTA, ACABAMENTO CROMADO, COM AREJADOR, APLICAÇÃO DE MESA, INCLUSIVE ENGATE FLEXÍVEL METÁLICO, FORNECIMENTO E INSTALAÇÃO | UNID | 4 | 288.37 | 373.32 | 1493.28
5.0 |  |  | ACESSÓRIOS |  |  |  |  | 2631.04
5.1 | SEINFRA | ED-48188 | SABONETEIRA PLASTICA TIPO DISPENSER PARA SABONETE LIQUIDO COM RESERVATORIO 800 ML | UNID | 7 | 57.7 | 74.7 | 522.9
5.2 | SEINFRA | ED-48182 | DISPENSER EM PLÁSTICO PARA PAPEL TOALHA 2 OU 3 FOLHAS | UNID | 15 | 59.97 | 77.64 | 1164.6
5.3 | SEINFRA | ED-48183 | PAPELEIRA PLASTICA TIPO DISPENSER PARA PAPEL HIGIENICO ROLAO | UNID | 4 | 58.45 | 75.67 | 302.68
5.4 | SEINFRA | ED-50314 | CHUVEIRO ELÉTRICO COM RESISTÊNCIA BLINDADA | UNID | 2 | 227.99 | 295.15 | 590.3
5.5 | SEINFRA | ED-50310 | BRAÇO PARA CHUVEIRO, COMPRIMENTO 40 CM, DIÂMETRO NOMINAL DE 1/2" (20MM), INCLUSIVE ACABAMENTO | UNID | 2 | 19.53 | 25.28 | 50.56
6.0 |  |  | INSTALAÇÕES ELÉTRICAS |  |  |  |  | 15144.91
6.1 | SINAPI | 97660 | REMOÇÃO DE INTERRUPTORES/TOMADAS ELÉTRICAS, DE FORMA MANUAL, SEM REAPROVEITAMENTO. | UNID | 1 | 0.53 | 0.69 | 0.69
6.2 | SEINFRA | ED-5620 | PLACA 4"X2" PARA UM (1) MÓDULO, INCLUSIVE FORNECIMENTO E INSTALAÇÃO, EXCLUSIVE SUPORTE E MÓDULO | UNID | 1 | 3.91 | 5.06 | 5.06
6.3 | SEINFRA | ED-15749 | CONJUNTO DE UMA (1) TOMADA PADRÃO, TRÊS (3) POLOS, CORRENTE 20A, TENSÃO 250V, (2P+T/20A-250V), COM PLACA 4"X2" DE UM (1) POSTO, INCLUSIVE FORNECIMENTO, INSTALAÇÃO, SUPORTE, MÓDULO E PLACA | UNID | 1 | 22.32 | 28.89 | 28.89
6.4 | SINAPI | 97665 | REMOÇÃO DE LUMINÁRIAS, DE FORMA MANUAL, SEM REAPROVEITAMENTO | UNID | 55 | 1.04 | 1.35 | 74.25
6.5 | SEINFRA | ED-13338 | LUMINÁRIA COMERCIAL CHANFRADA DE SOBREPOR COMPLETA,PARA DUAS (2) LÂMPADAS TUBULARES LED 2X18W-ØT8, TEMPERATURA DA COR 6500K, FORNECIMENTO E INSTALAÇÃO, INCLUSIVE BASE E LÂMPADAS | UNID | 55 | 159.4 | 206.36 | 11349.8
6.6 | SEINFRA | ED-15762 | CONJUNTO DE DUAS (2) TOMADAS DE DADOS (CONECTOR RJ45 CAT.6E), COM PLACA 4"X2" DE DOIS (2) POSTOS, INCLUSIVE FORNECIMENTO, INSTALAÇÃO, SUPORTE, MÓDULO E PLACA | UNID | 3 | 61.33 | 79.4 | 238.2
6.7 | SEINFRA | ED-17905 | PONTO DE EMBUTIR PARA UMA (1) TOMADA PADRÃO, TRÊS (3) POLOS (2P+T/10A-250V), COM PLACA 4"X2" DE UM (1) POSTO, COM ELETRODUTO DE PVC RÍGIDO ROSCÁVEL, DN 20MM (3/4"), EMBUTIDO NO PISO E CABO DE COBRE FLEXÍVEL, CLASSE 5, ISOLAMENTO TIPO LSHF/ATOX, NÃO HALOGENADO, SEÇÃO 2, 5MM2 (70°C-450/750V), COM DISTÂNCIA DE ATÉ DEZ (10) METROS DO PONTO DE DERIVAÇÃO, INCLUSIVE CAIXA DE LIGAÇÃO, SUPORTE E FIXAÇÃO DO ELETRODUTO COM ENCHIMENTO DO RASGO NA ALVENARIA/CONCRETO COM ARGAMASSA | UNID | 6 | 378.62 | 490.15 | 2940.9
6.8 | COMPOSIÇÃO | CPU-02 | PONTO DE EMBUTIR PARA 02 (DUAS) TOMADAS PADRÃO | UNID | 1 | 391.73 | 507.12 | 507.12
7.0 |  |  | PINTURA |  |  |  |  | 38784.58
7.1 | SEINFRA | ED-50480 | EMASSAMENTO EM TETO COM MASSA CORRIDA (PVA), DUAS (2) DEMÃOS, INCLUSIVE LIXAMENTO PARA PINTURA | M2 | 328.47 | 2.79 | 3.61 | 1185.78
7.2 | SEINFRA | ED-50452 | PINTURA ACRÍLICA EM TETO, DUAS (2) DEMÃOS, EXCLUSIVE SELADOR ACRÍLICO E MASSA ACRÍLICA/CORRIDA (PVA) | M2 | 328.47 | 14.53 | 18.81 | 6178.52
7.3 | SEINFRA | ED-50478 | EMASSAMENTO EM PAREDE COM MASSA CORRIDA (PVA), DUAS (2) DEMÃOS, INCLUSIVE LIXAMENTO PARA PINTURA | M2 | 1193.24 | 2.46 | 3.18 | 3794.5
7.4 | SEINFRA | ED-50451 | PINTURA ACRÍLICA EM PAREDE, DUAS (2) DEMÃOS, EXCLUSIVE SELADOR ACRÍLICO E MASSA ACRÍLICA/CORRIDA (PVA) | M2 | 1193.24 | 13.19 | 17.08 | 20380.54
7.5 | SEINFRA | ED-50507 | LIXAMENTO MANUAL EM SUPERFÍCIE DE MADEIRA PARA REMOÇÃO DE TINTA | M2 | 123.42 | 3.71 | 4.8 | 592.42
7.6 | SEINFRA | ED-50493 | PINTURA ESMALTE EM ESQUADRIA DE MADEIRA, DUAS (2) DEMÃOS, INCLUSIVE UMA (1) DEMÃO DE FUNDO NIVELADOR, EXCLUSIVE MASSA A ÓLEO | M2 | 123.42 | 22.19 | 28.73 | 3545.86
7.7 | SEINFRA | ED-50509 | PINTURA ESMALTE EM SUPERFÍCIE DE CONCRETO/ALVENARIA, DUAS (2) DEMÃOS, EXCLUSIVE SELADOR ACRÍLICO E MASSA ACRÍLICA/CORRIDA (PVA) | M2 | 40.38 | 20.23 | 26.19 | 1057.55
7.8 | SEINFRA | ED-50495 | PINTURA ESMALTE SINTÉTICO EM SUPERFÍCIES GALVANIZADAS, DUAS (2) DEMÃOS, INCLUSIVE UMA (1) DEMÃO DE FUNDO ANTICORROSIVO | M2 | 53.19 | 29.76 | 38.53 | 2049.41
8.0 |  |  | SERVIÇOS COMPLEMENTARES |  |  |  |  | 4737.3
8.1 | SEINFRA | ED-50669 | CONDUTOR DE AP DO TELHADO EM TUBO PVC ESGOTO, INCLUSIVE CONEXÕES E SUPORTES, 75 MM | M | 12 | 88.52 | 114.6 | 1375.2
8.2 | SEINFRA | ED-50266 | LIMPEZA FINAL PARA ENTREGA DA OBRA | M2 | 439.49 | 5.91 | 7.65 | 3362.1
TOTAL GERAL DA OBRA | [7 empty] | 80362.46
ARAÇUAI, 16 DE FEVEREIRO DE 2023.
|  | KÊNIO ÁVILA FERNANDES |  |  | TADEU BARBOSA DE OLIVEIRA
|  | ENGENHEIRO CIVIL CREA MG 70.918/D |  |  | PREFEITO MUNICIPAL DE ARAÇUAÍ-MG

## BDI
Contratante: Prefeitura Municipal de Araçuaí- MG
OBRA: REFORMA ESF ENTRE BAIRROS
LOCAL: RUA UBERABA, S/N ARRAIAL- ARAÇUAÍ |  | Data ref. do orçamento SINAPI: DEZ/22 DESONERADO
Data: FEVEREIRO/2023 |  | Data ref. do orçamento SEINFRA: OUT/22 DESONERADO
Data ref. do orçamento ORSE: 11/22 DESONERADO
CÁLCULO DA BONIFICAÇÃO E DESPESAS INDIRETAS
ITEM | BDI GERAL
1 | TAXAS GERAIS: TG = (1 + (AC + R + (S + G)))*(1 + DF)*(1 + L) | SIGLA | 1.1696
1.1 | Rasteio da Administração Central | AC | 5.5%
1.2 | Riscos | R | 1.27%
1.3 | Seguro + Garantia do Empreendimento | S+G | 1%
1.4 | Despesas Financeiras | DF | 0.96%
1.5 | Lucro | L | 7.5%
2 | Taxas : T = (i°+i¹+i²+i³) | T
2.1 | COFINS | i° | 3%
2.2 | 50% ISS | i¹ | 1.5%
2.3 | PIS | i² | 0.65%
2.4 | CPRB | i³ | 4.5%
B.D.I. = { [TG / ( 1 - T)] - 1 } x 100 |  |  | 29.46%
ARAÇUAI, 16 DE FEVEREIRO DE 2023.
KÊNIO ÁVILA FERNANDES - CREA MG 70918/D

## CRON
CRONOGRAMA FÍSICO-FINANCEIRO
OBRA: REFORMA ESF ENTRE BAIRROS
LOCAL: RUA UBERABA, S/N ARRAIAL- ARAÇUAÍ |  |  | FORMA DE EXECUÇÃO |  | ISS 3%
REGIÃO/MÊS DE REFERÊNCIA: SEINFRA/REGIÃO JEQUITINHONHA OUTUBRO/2022 COM DESONERAÇÃO SINAPI MG 12/2022 DESONERADO ORSE 11/2022 DESONERADO |  |  | ( ) | DIRETA
PRAZO DE EXECUÇÃO: 02 MESES |  |  | ( X ) | INDIRETA | BDI= 29,46%
|  | VALOR: | 80362.46
ITEM | DESCRIÇÃO | FÍSICO/ FINANCEIRO | MÊS 01 | MÊS 02 | TOTAL
1.0 | SERVIÇOS PRELIMINARES | 6.094% | 100% |  | 100%
|  | 4897.48 | 4897.48 |  | 4897.48
2.0 | COBERTURA | 11.22% | 100% |  | 100%
|  | 9017.62 | 9017.62 | 0 | 9017.62
3.0 | ESQUADRIAS | 2.963% | 100% |  | 100%
|  | 2381.06 | 2381.06 | 0 | 2381.06
4.0 | METAIS | 3.445% |  | 100% | 100%
|  | 2768.47 | 0 | 2768.47 | 2768.47
5.0 | ACESSÓRIOS | 3.274% |  | 100% | 100%
|  | 2631.04 | 0 | 2631.04 | 2631.04
6.0 | INSTALAÇÕES ELÉTRICAS | 18.85% | 100% |  | 100%
|  | 15144.91 | 15144.91 | 0 | 15144.91
7.0 | PINTURA | 48.26% |  | 100% | 100%
|  | 38784.58 | 0 | 38784.58 | 38784.58
8.0 | SERVIÇOS COMPLEMENTARES | 5.895% |  | 100% | 100%
|  | 4737.3 | 0 | 4737.3 | 4737.3
TOTAL |  | 100% | 39.12% | 60.88% | 100%
|  | 80362.46 | 31441.07 | 48921.39 | 80362.46
ARAÇUAI, 16 DE FEVEREIRO DE 2023.
_______________________________
| KÊNIO ÁVILA FERNANDES | TADEU BARBOSA DE OLIVEIRA
| ENGENHEIRO CIVIL CREA 70.918/D | PREFEITO MUNICIPAL DE ARAÇUAÍ-MG

## COMPOSIÇÃO
COMPOSIÇÃO DE CUSTOS UNITÁRIOS
OBRA: REFORMA ESF ENTRE BAIRROS
LOCAL: RUA UBERABA, S/N ARRAIAL- ARAÇUAÍ |  |  |  | REGIÃO/MÊS DE REFERÊNCIA: SEINFRA/REGIÃO JEQUITINHONHA OUTUBRO/2022 COM DESONERAÇÃO
FONTE | CÓDIGO | DESCRIÇÃO | UNIDADE | COEFIC. | DESONERADO
COMPOSIÇÃO | 01 | FOLHA DE PORTA MADEIRA DE LEI PRANCHETA PARA PINTURA 110X 210 CM | UNIDADE |  |  | 426.06
SINAPI-I | 00004982 | PORTA DE ABRIR / GIRO, DE MADEIRA FOLHA MEDIA DE 1000 X 2100 MM, DE 35MM A 40 MM DE ESPESSURA, NUCLEO SEMI-SOLIDO (SARRAFEADO), CAPA LISA EM HDF, ACABAMENTO EM PRIMER PARA PINTURA | U | 1 | 297.69 | 297.69
SEINFRA | ED- 50361 | AJUDANTE DE CARPINTEIRO COM ENCARGOS COMPLEMENTARES | H | 3 | 17.87 | 53.61
SEINFRA | ED- 50371 | CARPINTEIRO DE ESQUADRIA COM ENCARGOS COMPLEMENTARES | H | 3 | 24.92 | 74.76
COMPOSIÇÃO | 02 | PONTO DE EMBUTIR PARA 02 (DUAS) TOMADAS PADRÃO | UNIDADE |  |  | 391.732
| ED- 48951 | CABO DE COBRE FLEXÍVEL,CLASSE 5, ISOLAMENTO TIPO LSHF/ATOX, NÃO HALOGENADO, ANTICHAMA, TERMOPLÁSTICO, UNIPOLAR, SEÇÃO 2,5 MM2, 70°C, 450/ 750V | M | 30.9 | 4.48 | 138.432
| ED-49187 | CAIXA DE LIGAÇÃO/PASSAGEM EM PVC RÍGIDO PARA ELETRODUTO, DIMENSÕES 4"X2", EMBUTIDA EM ALVENARIA - FORNECIMENTO E INSTALAÇÃO | U | 1 | 8.23 | 8.23
| ED-15755 | CONJUNTO DE DUAS (2) TOMADAS PADRÃO, TRÊS (3) POLOS, CORRENTE 10A, TENSÃO 250V, (2P+T/10A-250V), COM PLACA 4"X2" DE DOIS (2) POSTOS, INCLUSIVE FORNECIMENTO, INSTALAÇÃO, SUPORTE, MÓDULO E PLACA | U | 1 | 34.37 | 34.37
| ED-49308 | ELETRODUTO DE PVC RÍGIDO ROSCÁVEL, DN 20 MM (3/4"), INCLUSIVE CONEXÕES, SUPORTES E FIXAÇÃO | M | 10 | 18.89 | 188.9
| ED-50704 | ENCHIMENTO DE RASGO EM ALVENARIA/ CONCRETO COM ARGAMASSA, DIÂMETROS DE 15MM A 25MM (1/2" A 1"), INCLUSIVE ARGAMASSA, TRAÇO 1:2:8 (CIMENTO, CAL E AREIA), PREPARO MECÂNICO | M | 10 | 2.18 | 21.8
| ARAÇUAÍ, | 16 DE FEVEREIRO DE 2023
_______________________________
KÊNIO ÁVILA FERNANDES
ENGENHEIRO CIVIL CREA 70.918/D

## Cotação
COTAÇÕES
OBRA: REFORMA ESF ENTRE BAIRROS
LOCAL: RUA UBERABA, S/N ARRAIAL- ARAÇUAÍ
EMPRESAS | CNPJ | NOME |  | FONE | CONTATO
E001 | 03.564.207/0001-87 | REALIZA ACABAMENTOS LTDA |  | (33) 3731-2843
E002 | 04.233.099/0001-22 | JULIANO MAGALHÃES LUIZ |  | (33) 3731-4230 | casa-nova1@hotmail.com
E003 | 71.193.585/0001-51 | MATERIAL DE CONSTRUÇÃO ARAÚJO |  | (33) 3731-1697 | mcaraujo01@hotmail.com
FONTE | CÓDIGO | DESCRIÇÃO | UNIDADE
COTAÇÃO | 001 | TORNEIRA DE PAREDE PARA PIA DE COZINHA COM FILTRO, ACABAMENTO CROMADO | UNIDADE | 234.37
| EMPRESA | NOME DA EMPRESA |  | COTAÇÕES | DATA COTAÇÃO
| E001 | REALIZA ACABAMENTOS LTDA | 1 | 161.91 | 16/12/2022
| E002 | JULIANO MAGALHÃES LUIZ | 1 | 180 | 17/01/2023
| E003 | MATERIAL DE CONSTRUÇÃO ARAÚJO | 1 | 361.2 | 17/01/2023
| ________________________________ |  |  | ________________________________
Kênio Ávila Fernandes
Eng. Civil - CREA-MG 70.918/D