## memória de cálculo
MEMORIAL DE CÁLCULO
OBRA : REFORMA DA ESF NEVES | [5 empty] | DATA : FEVEREIRO 2023
LOCAL: COMUNIDADE SÃO JOSÉ DAS NEVES, ZONA RURAL - ARAÇUAÍ /MG
REGIÃO/MÊS DE REFERÊNCIA: SEINFRA/REGIÃO JEQUITINHONHA OUTUBRO/2022 COM DESONERAÇÃO - SINAPI MG 12/2022 DESONERADO PREÇO DE MERCADO E COMPOSIÇÕES
PRAZO DE EXECUÇÃO: 02 MESES
ITEM | FONTE | CÓDIGO | DESCRIÇÃO | UND. | QUANT. | TOTAL
1.0 |  |  | SERVIÇOS PRELIMINARES |  |  | MEMÓRIA DE CÁLCULO
1.1 | SEINFRA | ED-50389 | MOBILIZAÇÃO E DESMOBILIZAÇÃO OBRA DISTANTE DE CENTRO URBANO COM VALOR ATÉ O VALOR DE 1.000.000,00 | % |  | 2 % DO VALOR TOTAL DA OBRA
1.2 | SEINFRA | ED-28427 | FORNECIMENTO E COLOCAÇÃO DE PLACA DE OBRA EM CHAPA GALVANIZADA #26, ESP. 0,45MM, DIMENSÃO (3X1,5)M, PLOTADA COM ADESIVO VINÍLICO, AFIXADA COM REBITES 4,8X40MM, EM ESTRUTURA METÁLICA DE METALON 20X20MM, ESP. 1,25MM, INCLUSIVE SUPORTE EM EUCALIPTO AUTOCLAVADO PINTADO COM TINTA PVA DUAS (2) DEMÃOS | UND. | 1 | 01 UNIDADE
1.3 | SEINFRA | RO-41375 | Transporte de material de qualquer natureza. Distância média de transporte de 40,10 a 50,00 km | TxKM | 1410 | CARGA 15T (47 KM X 2) DISTANCIA DE IDA E VOLTA ATÉ A CIDADE DE ARAÇUAÍ) X PESO DO MATERIAL 15T x 2 x 47km=
1.4 | SEINFRA | ED-48458 | REMOÇÃO MANUAL DE CONJUNTO DE FERRAGENS (DOBRADIÇAS, FECHADURA E MAÇANETAS), COM REAPROVEITAMENTO, INCLUSIVE AFASTAMENTO E EMPILHAMENTO, EXCLUSIVE TRANSPORTE E RETIRADA DO MATERIAL REMOVIDO NÃO REAPROVEITÁVEL | UND. | 9 | TODAS AS FECHADURAS DA UNIDADE DEVERÃO SER TROCADAS.
1.5 | SEINFRA | ED-48471 | REMOÇÃO MANUAL DE METAIS EMBUTIDOS (BASE DE REGISTRO, VÁLVULA DE DESCARGA, TORNEIRA ANTIVANDALISMO, ETC.), COM REAPROVEITAMENTO, INCLUSIVE AFASTAMENTO E EMPILHAMENTO, EXCLUSIVE TRANSPORTE E RETIRADA DO MATERIAL REMOVIDO NÃO REAPROVEITÁVEL | UND. | 1 | REMOÇÃO PARA SUBSTITUIÇÃO DA VÁLVULA DE DESCARGA DEFEITUOSA NO IS
2.0 |  |  | ESQUADRIAS
2.1 | SEINFRA | ED-49700 | FECHADURA TIPO INTERNA (GORGE), GRAU DE SEGURANÇA MÉDIO, DISTÂNCIA DE BROCA 40MM, ACABAMENTO COM ESPELHO CROMADO E MAÇANETA MODELO ALAVANCA EM ZAMAC, INCLUSIVE ACESSÓRIOS PARA FIXAÇÃO E DUAS (2) CHAVES | UND. | 7 | 1 UNIDADE SALA DE VACINAS, 1 UNIDADE IS, 1 UNIDADE CONSULTÓRIO , 1 UNIDADE SALA DE CURATIVOS, 1 UNIDADE IS, 1 UNIDADE ODONTOLOGIA, 1 UNIDADE COPA
2.2 | SEINFRA | ED-49699 | FECHADURA TIPO EXTERNA, GRAU DE SEGURANÇA MÉDIO, DISTÂNCIA DE BROCA 40MM, ACABAMENTO COM ESPELHO CROMADO E MAÇANETA MODELO ALAVANCA EM ZAMAC, INCLUSIVE ACESSÓRIOS PARA FIXAÇÃO E DUAS (2) CHAVES | UND. | 2 | PORTA EXTERNA DA ODONTOLOGIA, RECEPÇÃO
2.3 | SEINFRA | ED-50951 | FORNECIMENTO E ASSENTAMENTO DE GRADE FIXA DE FERRO, PARA PROTEÇÃO DE JANELAS | M2 | 7.2 | 4 J1 (1,00*1,00) + 2 J2 (1,20*1,00) + 2 J4 (0,80*0,50)
3.0 |  |  | PISO
3.1 | SEINFRA | ED-48480 | DEMOLIÇÃO DE PISO CERÂMICO OU LADRILHO HIDRÁULICO, INCLUSIVE AFASTAMENTO | M2 | 2.41 | PISO IS (1,24 *1,95)
3.2 | SEINFRA | ED-50724 | REVESTIMENTO COM CERÂMICA APLICADO EM PISO, ACABAMENTO ESMALTADO, AMBIENTE INTERNO, PADRÃO EXTRA, DIMENSÃO DA PEÇA ATÉ 2025 CM2, PEI IV, ASSENTAMENTO COM ARGAMASSA INDUSTRIALIZADA, INCLUSIVE REJUNTAMENTO | M2 | 2.41 | PISO IS (1,24 *1,95)
4.0 |  |  | COBERTURAS
4.1 | SINAPI | 100330 | RETIRADA E RECOLOCAÇÃO DE TELHA CERÂMICA CAPA-CANAL, COM ATÉ DUAS ÁGUAS, INCLUSO IÇAMENTO. AF_07/2019 | M2 | 74.61 | REPARO DO TELHADO EXISTENTE DEVIDO A GOTEIRAS
5.0 |  |  | PINTURA
5.1 | SEINFRA | ED-50505 | LIXAMENTO MANUAL EM PAREDE PARA REMOÇÃO DE TINTA | M2 | 558.27 | RECEPÇÃO (((3,10+2,50+3,10+2,50)*3,00) - P1 2,10 - P2 1,68 - P3 1,89 - J1 1,00) + SALA DE VACINAS (((2,55+2,50+2,55+2,50)*3,00) - P2 1,68 - J1 1,00) + IS (((1,24+1,95+1,24+1,95)*3,00) - P4 1,47 - J4 0,40) + SALA DE CURATIVOS (((3,62+2,55+3,62+2,55)*3,00) - P2 1,68 - J1 1,00) + COPA (((2,23+1,95+2,23+1,95)*3,00) - P2 1,68 - J1 1,00) + IS (((1,30+2,55+1,30+2,55)*3,00) - P2 1,68 - J4 1,00) +CONSULTÓRIO (((2,05+3,70+2,05+3,70)*3,00) - P2 1,68 - J2 1,20) + CIRCULAÇÃO (((5,22+5,22+1,00)*3,00) - P2 (1,68*5) - P4 1,47) + ODONTOLOGIA (((3,15+3,5+3,15+3,5)*3) -P2 (2*1,68)) + ÁREA EXTERNA (((0,15+2,5+0,15+3,62+0,15+1,30+0,15+2,05+0,15+3,70+0,15+3,15+0,15+3,53+0,15+1,50+6,42+0,15+3,10+0,15+2,55)*3,00)))
5.2 | SEINFRA | ED-50514 | PREPARAÇÃO PARA EMASSAMENTO OU PINTURA (LÁTEX/ACRÍLICA) EM PAREDE, INCLUSIVE UMA (1) DEMÃO DE SELADOR ACRÍLICO | M2 | 558.27 | RECEPÇÃO (((3,10+2,50+3,10+2,50)*3,00) - P1 2,10 - P2 1,68 - P3 1,89 - J1 1,00) + SALA DE VACINAS (((2,55+2,50+2,55+2,50)*3,00) - P2 1,68 - J1 1,00) + IS (((1,24+1,95+1,24+1,95)*3,00) - P4 1,47 - J4 0,40) + SALA DE CURATIVOS (((3,62+2,55+3,62+2,55)*3,00) - P2 1,68 - J1 1,00) + COPA (((2,23+1,95+2,23+1,95)*3,00) - P2 1,68 - J1 1,00) + IS (((1,30+2,55+1,30+2,55)*3,00) - P2 1,68 - J4 1,00) +CONSULTÓRIO (((2,05+3,70+2,05+3,70)*3,00) - P2 1,68 - J2 1,20) + CIRCULAÇÃO (((5,22+5,22+1,00)*3,00) - P2 (1,68*5) - P4 1,47) + ODONTOLOGIA (((3,15+3,5+3,15+3,5)*3) -P2 (2*1,68)) + ÁREA EXTERNA (((0,15+2,5+0,15+3,62+0,15+1,30+0,15+2,05+0,15+3,70+0,15+3,15+0,15+3,53+0,15+1,50+6,42+0,15+3,10+0,15+2,55)*3,00)))
5.3 | SEINFRA | ED-50451 | PINTURA ACRÍLICA EM PAREDE, DUAS (2) DEMÃOS, EXCLUSIVE SELADOR ACRÍLICO E MASSA ACRÍLICA/CORRIDA (PVA) | M2 | 558.27 | RECEPÇÃO (((3,10+2,50+3,10+2,50)*3,00) - P1 2,10 - P2 1,68 - P3 1,89 - J1 1,00) + SALA DE VACINAS (((2,55+2,50+2,55+2,50)*3,00) - P2 1,68 - J1 1,00) + IS (((1,24+1,95+1,24+1,95)*3,00) - P4 1,47 - J4 0,40) + SALA DE CURATIVOS (((3,62+2,55+3,62+2,55)*3,00) - P2 1,68 - J1 1,00) + COPA (((2,23+1,95+2,23+1,95)*3,00) - P2 1,68 - J1 1,00) + IS (((1,30+2,55+1,30+2,55)*3,00) - P2 1,68 - J4 1,00) +CONSULTÓRIO (((2,05+3,70+2,05+3,70)*3,00) - P2 1,68 - J2 1,20) + CIRCULAÇÃO (((5,22+5,22+1,00)*3,00) - P2 (1,68*5) - P4 1,47) + ODONTOLOGIA (((3,15+3,5+3,15+3,5)*3) -P2 (2*1,68)) + ÁREA EXTERNA (((0,15+2,5+0,15+3,62+0,15+1,30+0,15+2,05+0,15+3,70+0,15+3,15+0,15+3,53+0,15+1,50+6,42+0,15+3,10+0,15+2,55)*3,00)))
5.4 | SEINFRA | ED-50507 | LIXAMENTO MANUAL EM SUPERFÍCIE DE MADEIRA PARA REMOÇÃO DE TINTA | M2 | 48.1133 | P ((2 LADOS (0,80*2,10*7) + P (0,90*2,10*1) + P (0,70*2,10*1) + MARCO PORTAS ((2(1,00*0,14*1)+(0,80*0,14*7)+(0,90*0,14*1)+(0,70*0,14*1)) + JANELAS J1 ((2 LADOS (1,00*1,00*4*2) + J2 (1,20*1,00*2) + MARCO JANELAS ((1,00*0,14*16)+(1,20*0,14*4)+(1,00*0,14*4)
5.5 | SEINFRA | ED-50493 | PINTURA ESMALTE EM ESQUADRIA DE MADEIRA, DUAS (2) DEMÃOS, INCLUSIVE UMA (1) DEMÃO DE FUNDO NIVELADOR, EXCLUSIVE MASSA A ÓLEO | M2 | 48.1133 | P (0,80*2,10*7) + P (0,90*2,10*1) + P (0,70*2,10*1) + MARCO ((2(1,00*0,14*1)+(0,80*0,14*7)+(0,90*0,14*1)+(0,70*0,14*1)) + J1 (1,00*1,00*4) + J2 (1,20*1,00*2) + MARCO JANELAS ((1,00*0,14*16)+(1,20*0,14*4)+(1,00*0,14*4)
6.0 |  |  | INSTALAÇÕES HIDROSSANITÁRIAS
6.1 | SEINFRA | ED-50221 | PONTO DE EMBUTIR PARA ÁGUA FRIA EM TUBO DE PVC RÍGIDO SOLDÁVEL, DN 20MM (1/2"), EMBUTIDO NA ALVENARIA COM DISTÂNCIA DE ATÉ CINCO (5) METROS DA TOMADA DE ÁGUA, INCLUSIVE CONEXÕES E FIXAÇÃO DO TUBO COM ENCHIMENTO DO RASGO NA ALVENARIA/CONCRETO COM ARGAMASSA | UNID | 2 | 01 UNIDADE PARA LAVATÓRIO NO CONSULTÓRIO ODONTOLÓGICO, 01 UNIDADE PARA LAVATÓRIO NO CONSILTÓRIO MÉDICO
6.2 | SEINFRA | ED-50223 | PONTO DE EMBUTIR PARA ESGOTO EM TUBO PVC RÍGIDO, PB - SÉRIE NORMAL, DN 40MM (1.1/2"), EMBUTIDO NA ALVENARIA/PISO,COM ALTURA (SAÍDA) DE 50CM DO PISO, COM DISTÂNCIA DE ATÉ CINCO (5) METROS DA RAMAL DE ESGOTO, EXCLUSIVE ESCAVAÇÃO, INCLUSIVE CONEXÕES E FIXAÇÃO DO TUBO COM ENCHIMENTO DO RASGO NA ALVENARIA/CONCRETO COM ARGAMASSA | UNID | 2 | 1 UNIDADE PARA LAVATÓRIO NO CONSULTÓRIO ODONTOLÓGICO, 01 UNIDADE PARA LAVATÓRIO NO CONSILTÓRIO MÉDICO
7.0 |  |  | PEÇAS E ACESSÓRIOS SANITÁRIOS
7.1 | SEINFRA | ED-50337 | VÁLVULA DE DESCARGA COM REGISTRO INTERNO, ACIONAMENTO SIMPLES, DN 1.1/2" (50MM), INCLUSIVE ACABAMENTO DA VÁLVULA | UND. | 1 | SUBSTITUIÇÃO DA VÁLVULA DE DESCARGA DEFEITUOSA NO IS
7.2 | SEINFRA | ED-48182 | DISPENSER EM PLÁSTICO PARA PAPEL TOALHA 2 OU 3 FOLHAS | UND. | 4 | 1 UNIDADE DA CUIDADOS, 1 UNIDADE SALA DE CURATIVOS, 1 UNIDADE IS, 1 UNIDADE CONSULTÓRIO
7.3 | SEINFRA | ED-48188 | SABONETEIRA PLASTICA TIPO DISPENSER PARA SABONETE LIQUIDO COM RESERVATORIO 800 ML | UND. | 5 | 1 UNIDADE DA CUIDADOS, 1 UNIDADE SALA DE CURATIVOS, 1 UNIDADE IS, 1 UNIDADE CONSULTÓRIO, 1 UNIDADE ODONTO
7.4 | SEINFRA | ED-48156 | ASSENTO BRANCO PARA VASO | UND. | 1 | 1 UNIDADE IS
7.5 | SEINFRA | ED-48183 | PAPELEIRA PLASTICA TIPO DISPENSER PARA PAPEL HIGIENICO ROLAO | UND. | 1 | 1 UNIDADE IS
7.6 | SEINFRA | ED-50330 | TORNEIRA METÁLICA PARA LAVATÓRIO, ABERTURA 1/4 DE VOLTA, ACABAMENTO CROMADO, COM AREJADOR, APLICAÇÃO DE MESA, INCLUSIVE ENGATE FLEXÍVEL METÁLICO, FORNECIMENTO E INSTALAÇÃO | UND. | 3 | 1 UNIDADE CONSULTORIO MÉDICO, 1 UNIDADE PARA IS, 1 UNIDADE PARA IS
7.7 | SEINFRA | ED-48160 | BARRA DE APOIO EM AÇO INOX POLIDO RETA, DN 1.1/4" (31,75MM), PARA ACESSIBILIDADE (PMR/PCR), COMPRIMENTO 80CM, INSTALADO EM PAREDE, INCLUSIVE FORNECIMENTO, INSTALAÇÃO E ACESSÓRIOS PARA FIXAÇÃO | UND. | 2 | 2 UNIDADES PARA IS.
7.8 | SEINFRA | ED-50282 | LAVATÓRIO DE LOUÇA BRANCA COM COLUNA, TAMANHO MÉDIO, INCLUSIVE ACESSÓRIOS DE FIXAÇÃO, VÁLVULA DE ESCOAMENTO DE METAL COM ACABAMENTO CROMADO, SIFÃO DE METAL TIPO COPO COM ACABAMENTO CROMADO, FORNECIMENTO, INSTALAÇÃO E REJUNTAMENTO, EXCLUSIVE TORNEIRA E ENGATE FLEXÍVEL | UND. | 2 | 1 UNIDADE PARA CONSULTÓRIO, 01 UNIDADE PARA CONSULTORIO ODONTOLÓGICO
7.9 | SEINFRA | ED-50278 | CUBA EM AÇO INOXIDÁVEL DE EMBUTIR, AISI 304, APLICAÇÃO PARA PIA (560X330X115MM), NÚMERO 2, ASSENTAMENTO EM BANCADA, INCLUSIVE VÁLVULA DE ESCOAMENTO DE METAL COM ACABAMENTO CROMADO, SIFÃO DE METAL TIPO COPO COM ACABAMENTO CROMADO, FORNECIMENTO E INSTALAÇÃO | UNID | 1 | 1 CUBA INOX BANCADA ODONTOLOGIA
7.10 | SEINFRA | ED-50326 | TORNEIRA METÁLICA PARA PIA, ABERTURA 1/4 DE VOLTA, ACABAMENTO CROMADO, COM AREJADOR, APLICAÇÃO DE PAREDE, INCLUSIVE FORNECIMENTO E INSTALAÇÃO | UNID | 1 | I UNIDADE PARA COPA
7.11 | SEINFRA | ED-22765 | TORNEIRA METÁLICA HOSPITALAR, ABERTURA ALAVANCA 1/4 DE VOLTA, ACABAMENTO CROMADO, COM AREJADOR, APLICAÇÃO DE PAREDE, FORNECIMENTO E INSTALAÇÃO | UNID | 3 | 1 TORNEIRA PARA PIA ODONTOLOGIA, 01 UNIDADE SALA DE CURATIVOS, 01 SALA DE VACINA
7.12 | PREÇO DE MERCADO |  | TORNEIRA CROMADA ACIONADA COM PEDAL MECÂNICO (NÃO UTILIZA ENERGIA ELETRICA) | UNID | 1 | 1 TORNEIRA ODONTOLOGIA
8.0 |  |  | SERVIÇOS COMPLEMENTARES
8.1 | SEINFRA | ED-21631 | BANCADA EM GRANITO, COR CINZA ANDORINHA, ESP. 2CM, ACABAMENTO POLIDO, APOIADA EM CONSOLE DE METALON (50X30)MM, EXCLUSIVE RODABANCA/FRONTÃO, TESTEIRA/FAIXA, FURO EM BANCADA, CUBA METÁLICA, VÁLVULA, SIFÃO, TORNEIRA E ENGATE FLEXÍVEL | M2 | 1.2 | BANCADA ODONTOLOGIA 1,20M² (2,00 X 0,60)
8.2 | SEINFRA | ED-48342 | FURO DE BOJO EM BANCADA DE GRANITO/MÁRMORE, INCLUSIVE COLAGEM COM MASSA PLÁSTICA | UNID | 1 | 1 UNIDADE BANCADA ODONTOLOGIA
8.3 | SEINFRA | ED-48347 | RODABANCA/FRONTÃO PARA BANCADA EM GRANITO, COR CINZA ANDORINHA, ESP. 2CM, ALTURA DE 7CM, INCLUSIVE REJUNTAMENTO EM MASSA PLÁSTICA NA COR DA PEDRA | M | 2 | RODOBANCADA ODONTOLOGIA 2,00
8.4 | SEINFRA | ED-21635 | TESTEIRA PARA BANCADA EM GRANITO, COR CINZA ANDORINHA, ESP. 2CM, ALTURA DE 5CM, INCLUSIVE POLIMENTO, CORTE/COLAGEM EM MEIA ESQUADARIA E MASSA PLÁSTICA NA COR DA PEDRA | M | 3.2 | TESTEIRA ODONTOLOGIA (0,60+2,00+0,60)
ARAÇUAÍ, 17 DE FEVEREIRO DE 2023
___________________________________________________
ISLAINNE VIEIRA CHAVES - CREA 322002D
ENGENHEIRA CIVIL RESPONSÁVEL

## PLAN ORÇ
PLANILHA ORÇAMENTÁRIA DE CUSTOS
OBRA : REFORMA DA ESF NEVES | [7 empty] | DATA : FEVEREIRO/2023
LOCAL: COMUNIDADE SÃO JOSÉ DAS NEVES, ZONA RURAL - ARAÇUAÍ /MG |  |  |  | FORMA DE EXECUÇÃO: |  |  |  | ISS 3%
REGIÃO/MÊS DE REFERÊNCIA: SEINFRA/REGIÃO JEQUITINHONHA OUTUBRO/2022 COM DESONERAÇÃO - SINAPI MG 12/2022 DESONERADO PREÇO DE MERCADO E COMPOSIÇÕES |  |  |  | ( ) | DIRETA
PRAZO DE EXECUÇÃO: 02 MESES |  |  |  | ( X ) | INDIRETA | BDI = | 29.46%
ITEM | FONTE | CÓDIGO | DESCRIÇÃO | UND. | QUANT. | UNITÁRIO S/ BDI | UNITÁRIO C/ BDI | TOTAL
1.0 |  |  | SERVIÇOS PRELIMINARES |  |  |  |  | 4427.26
1.1 | SEINFRA | ED-50389 | MOBILIZAÇÃO E DESMOBILIZAÇÃO OBRA DISTANTE DE CENTRO URBANO COM VALOR ATÉ O VALOR DE 1.000.000,00 | % | 36062.39 | 0.02 | 0.03 | 1081.87 | 36062.39
1.2 | SEINFRA | ED-28427 | FORNECIMENTO E COLOCAÇÃO DE PLACA DE OBRA EM CHAPA GALVANIZADA #26, ESP. 0,45MM, DIMENSÃO (3X1,5)M, PLOTADA COM ADESIVO VINÍLICO, AFIXADA COM REBITES 4,8X40MM, EM ESTRUTURA METÁLICA DE METALON 20X20MM, ESP. 1,25MM, INCLUSIVE SUPORTE EM EUCALIPTO AUTOCLAVADO PINTADO COM TINTA PVA DUAS (2) DEMÃOS | UND. | 1 | 1313.86 | 1700.92 | 1700.92
1.3 | SEINFRA | RO-41376 | Transporte de material de qualquer natureza. Distância média de transporte >= 50,10 km | TxKM | 1410 | 0.8 | 1.04 | 1466.4
1.4 | SEINFRA | ED-48458 | REMOÇÃO MANUAL DE CONJUNTO DE FERRAGENS (DOBRADIÇAS, FECHADURA E MAÇANETAS), COM REAPROVEITAMENTO, INCLUSIVE AFASTAMENTO E EMPILHAMENTO, EXCLUSIVE TRANSPORTE E RETIRADA DO MATERIAL REMOVIDO NÃO REAPROVEITÁVEL | UND. | 7 | 17.29 | 22.38 | 156.66
1.5 | SEINFRA | ED-48471 | REMOÇÃO MANUAL DE METAIS EMBUTIDOS (BASE DE REGISTRO, VÁLVULA DE DESCARGA, TORNEIRA ANTIVANDALISMO, ETC.), COM REAPROVEITAMENTO, INCLUSIVE AFASTAMENTO E EMPILHAMENTO, EXCLUSIVE TRANSPORTE E RETIRADA DO MATERIAL REMOVIDO NÃO REAPROVEITÁVEL | UND. | 1 | 16.54 | 21.41 | 21.41
2.0 |  |  | ESQUADRIAS |  |  |  |  | 4294.99
2.1 | SEINFRA | ED-49700 | FECHADURA TIPO INTERNA (GORGE), GRAU DE SEGURANÇA MÉDIO, DISTÂNCIA DE BROCA 40MM, ACABAMENTO COM ESPELHO CROMADO E MAÇANETA MODELO ALAVANCA EM ZAMAC, INCLUSIVE ACESSÓRIOS PARA FIXAÇÃO E DUAS (2) CHAVES | UND. | 7 | 102.02 | 132.08 | 924.56
2.2 | SEINFRA | ED-49699 | FECHADURA TIPO EXTERNA, GRAU DE SEGURANÇA MÉDIO, DISTÂNCIA DE BROCA 40MM, ACABAMENTO COM ESPELHO CROMADO E MAÇANETA MODELO ALAVANCA EM ZAMAC, INCLUSIVE ACESSÓRIOS PARA FIXAÇÃO E DUAS (2) CHAVES | UND. | 2 | 122.37 | 158.42 | 316.84
2.3 | SEINFRA | ED-50951 | FORNECIMENTO E ASSENTAMENTO DE GRADE FIXA DE FERRO, PARA PROTEÇÃO DE JANELAS | M2 | 7.2 | 327.6 | 424.11 | 3053.59
3.0 |  |  | PISO |  |  |  |  | 288.72
3.1 | SEINFRA | ED-48480 | DEMOLIÇÃO DE PISO CERÂMICO OU LADRILHO HIDRÁULICO, INCLUSIVE AFASTAMENTO | M2 | 2.41 | 13.38 | 17.32 | 41.74
3.2 | SEINFRA | ED-50724 | REVESTIMENTO COM CERÂMICA APLICADO EM PISO, ACABAMENTO ESMALTADO, AMBIENTE INTERNO, PADRÃO EXTRA, DIMENSÃO DA PEÇA ATÉ 2025 CM2, PEI IV, ASSENTAMENTO COM ARGAMASSA INDUSTRIALIZADA, INCLUSIVE REJUNTAMENTO | M2 | 2.41 | 79.16 | 102.48 | 246.98
4.0 |  |  | COBERTURA |  |  |  |  | 1740.65
4.1 | SINAPI | 100330 | RETIRADA E RECOLOCAÇÃO DE TELHA CERÂMICA CAPA-CANAL, COM ATÉ DUAS ÁGUAS, INCLUSO IÇAMENTO. AF_07/2019 | M2 | 74.61 | 18.02 | 23.33 | 1740.65
5.0 |  |  | PINTURA |  |  |  |  | 16753.41
5.1 | SEINFRA | ED-50505 | LIXAMENTO MANUAL EM PAREDE PARA REMOÇÃO DE TINTA | M2 | 558.27 | 2.46 | 3.18 | 1775.3
5.2 | SEINFRA | ED-50514 | PREPARAÇÃO PARA EMASSAMENTO OU PINTURA (LÁTEX/ACRÍLICA) EM PAREDE, INCLUSIVE UMA (1) DEMÃO DE SELADOR ACRÍLICO | M2 | 558.27 | 5.3 | 6.86 | 3829.73
5.3 | SEINFRA | ED-50451 | PINTURA ACRÍLICA EM PAREDE, DUAS (2) DEMÃOS, EXCLUSIVE SELADOR ACRÍLICO E MASSA ACRÍLICA/CORRIDA (PVA) | M2 | 558.27 | 13.19 | 17.08 | 9535.25
5.4 | SEINFRA | ED-50507 | LIXAMENTO MANUAL EM SUPERFÍCIE DE MADEIRA PARA REMOÇÃO DE TINTA | M2 | 48.11 | 3.71 | 4.8 | 230.93
5.5 | SEINFRA | ED-50493 | PINTURA ESMALTE EM ESQUADRIA DE MADEIRA, DUAS (2) DEMÃOS, INCLUSIVE UMA (1) DEMÃO DE FUNDO NIVELADOR, EXCLUSIVE MASSA A ÓLEO | M2 | 48.11 | 22.19 | 28.73 | 1382.2
6.0 |  |  | INSTALAÇÕES HIDROSSANITÁRIAS |  |  |  |  | 667.2
6.1 | SEINFRA | ED-50221 | PONTO DE EMBUTIR PARA ÁGUA FRIA EM TUBO DE PVC RÍGIDO SOLDÁVEL, DN 20MM (1/2"), EMBUTIDO NA ALVENARIA COM DISTÂNCIA DE ATÉ CINCO (5) METROS DA TOMADA DE ÁGUA, INCLUSIVE CONEXÕES E FIXAÇÃO DO TUBO COM ENCHIMENTO DO RASGO NA ALVENARIA/CONCRETO COM ARGAMASSA | UNID | 2 | 115.7 | 149.79 | 299.58
6.2 | SEINFRA | ED-50223 | PONTO DE EMBUTIR PARA ESGOTO EM TUBO PVC RÍGIDO, PB - SÉRIE NORMAL, DN 40MM (1.1/2"), EMBUTIDO NA ALVENARIA/PISO,COM ALTURA (SAÍDA) DE 50CM DO PISO, COM DISTÂNCIA DE ATÉ CINCO (5) METROS DA RAMAL DE ESGOTO, EXCLUSIVE ESCAVAÇÃO, INCLUSIVE CONEXÕES E FIXAÇÃO DO TUBO COM ENCHIMENTO DO RASGO NA ALVENARIA/CONCRETO COM ARGAMASSA | UNID | 2 | 141.98 | 183.81 | 367.62
7.0 |  |  | PEÇAS E ACESSÓRIOS SANITÁRIOS |  |  |  |  | 4772.41
7.1 | SEINFRA | ED-50337 | VÁLVULA DE DESCARGA COM REGISTRO INTERNO, ACIONAMENTO SIMPLES, DN 1.1/2" (50MM), INCLUSIVE ACABAMENTO DA VÁLVULA | UND. | 1 | 216.17 | 279.85 | 279.85
7.2 | SEINFRA | ED-48182 | DISPENSER EM PLÁSTICO PARA PAPEL TOALHA 2 OU 3 FOLHAS | UND. | 4 | 59.97 | 77.64 | 310.56
7.3 | SEINFRA | ED-48188 | SABONETEIRA PLASTICA TIPO DISPENSER PARA SABONETE LIQUIDO COM RESERVATORIO 800 ML | UND. | 5 | 57.7 | 74.7 | 373.5
7.4 | SEINFRA | ED-48156 | ASSENTO BRANCO PARA VASO | UND. | 1 | 41.1 | 53.21 | 53.21
7.5 | SEINFRA | ED-48183 | PAPELEIRA PLASTICA TIPO DISPENSER PARA PAPEL HIGIENICO ROLAO | UND. | 1 | 58.45 | 75.67 | 75.67
7.6 | SEINFRA | ED-50330 | TORNEIRA METÁLICA PARA LAVATÓRIO, ABERTURA 1/4 DE VOLTA, ACABAMENTO CROMADO, COM AREJADOR, APLICAÇÃO DE MESA, INCLUSIVE ENGATE FLEXÍVEL METÁLICO, FORNECIMENTO E INSTALAÇÃO | UND. | 3 | 122.57 | 158.68 | 476.04
7.7 | SEINFRA | ED-48160 | BARRA DE APOIO EM AÇO INOX POLIDO RETA, DN 1.1/4" (31,75MM), PARA ACESSIBILIDADE (PMR/PCR), COMPRIMENTO 80CM, INSTALADO EM PAREDE, INCLUSIVE FORNECIMENTO, INSTALAÇÃO E ACESSÓRIOS PARA FIXAÇÃO | UND. | 2 | 198.07 | 256.42 | 512.84
7.8 | SEINFRA | ED-50282 | LAVATÓRIO DE LOUÇA BRANCA COM COLUNA, TAMANHO MÉDIO, INCLUSIVE ACESSÓRIOS DE FIXAÇÃO, VÁLVULA DE ESCOAMENTO DE METAL COM ACABAMENTO CROMADO, SIFÃO DE METAL TIPO COPO COM ACABAMENTO CROMADO, FORNECIMENTO, INSTALAÇÃO E REJUNTAMENTO, EXCLUSIVE TORNEIRA E ENGATE FLEXÍVEL | UND. | 2 | 441.82 | 571.98 | 1143.96
7.9 | SEINFRA | ED-50277 | CUBA EM AÇO INOXIDÁVEL DE EMBUTIR, AISI 304, APLICAÇÃO PARA PIA (465X330X115MM), NÚMERO 1, ASSENTAMENTO EM BANCADA, INCLUSIVE VÁLVULA DE ESCOAMENTO DE METAL COM ACABAMENTO CROMADO, SIFÃO DE METAL TIPO COPO COM ACABAMENTO CROMADO, FORNECIMENTO E INSTALAÇÃO | UNID | 1 | 373.64 | 483.71 | 483.71
7.10 | SEINFRA | ED-22765 | TORNEIRA METÁLICA HOSPITALAR, ABERTURA ALAVANCA 1/4 DE VOLTA, ACABAMENTO CROMADO, COM AREJADOR, APLICAÇÃO DE PAREDE, FORNECIMENTO E INSTALAÇÃO | UNID | 3 | 211.48 | 273.78 | 821.34
7.11 | SEINFRA | ED-50326 | TORNEIRA METÁLICA PARA PIA, ABERTURA 1/4 DE VOLTA, ACABAMENTO CROMADO, COM AREJADOR, APLICAÇÃO DE PAREDE, INCLUSIVE FORNECIMENTO E INSTALAÇÃO | UNID | 1 | 76 | 98.39 | 98.39
7.12 | PREÇO DE MERCADO | ED-50330 | TORNEIRA CROMADA ACIONADA COM PEDAL MECÂNICO (NÃO UTILIZA ENERGIA ELETRICA) | UNID | 1 | 110.72 | 143.34 | 143.34
8.0 |  |  | SERVIÇOS COMPLEMENTARES |  |  |  |  | 3616.15
8.1 | SEINFRA | ED-21631 | BANCADA EM GRANITO, COR CINZA ANDORINHA, ESP. 2CM, ACABAMENTO POLIDO, APOIADA EM CONSOLE DE METALON (50X30)MM, EXCLUSIVE RODABANCA/FRONTÃO, TESTEIRA/FAIXA, FURO EM BANCADA, CUBA METÁLICA, VÁLVULA, SIFÃO, TORNEIRA E ENGATE FLEXÍVEL | M2 | 1.2 | 342.08 | 442.86 | 531.43
8.2 | SEINFRA | ED-48342 | FURO DE BOJO EM BANCADA DE GRANITO/MÁRMORE, INCLUSIVE COLAGEM COM MASSA PLÁSTICA | UNID | 1 | 99.21 | 128.44 | 128.44
8.3 | SEINFRA | ED-48347 | RODABANCA/FRONTÃO PARA BANCADA EM GRANITO, COR CINZA ANDORINHA, ESP. 2CM, ALTURA DE 7CM, INCLUSIVE REJUNTAMENTO EM MASSA PLÁSTICA NA COR DA PEDRA | M | 2 | 38.16 | 49.4 | 98.8
8.4 | SEINFRA | ED-21635 | TESTEIRA PARA BANCADA EM GRANITO, COR CINZA ANDORINHA, ESP. 2CM, ALTURA DE 5CM, INCLUSIVE POLIMENTO, CORTE/COLAGEM EM MEIA ESQUADARIA E MASSA PLÁSTICA NA COR DA PEDRA | M | 3.2 | 159.71 | 206.76 | 661.63
8.5 | SEINFRA | ED-50942 | CORRIMÃO SIMPLES EM TUBO DE AÇO INOX D = 1 1/2" - FIXADO EM PISO | M | 7.76 | 218.58 | 282.97 | 2195.85
9.0 |  |  | LIMPEZA FINAL |  |  |  |  | 583.47
9.1 | SEINFRA | ED-50266 | LIMPEZA FINAL PARA ENTREGA DA OBRA | M2 | 76.27 | 5.91 | 7.65 | 583.47
VALOR TOTAL DA OBRA | [7 empty] | 37144.26
ARAÇUAÍ, 17 DE FEVEREIRO DE 2023
|  | ___________________________________________________ |  | _________________________________________________________________
|  | ISLAINNE VIEIRA CHAVES-CREA MG 322002/D |  | TADEU BARBOSA DE OLIVEIRA
|  | ENGENHEIRA CIVIL RESPONSÁVEL |  | PREFEITO MUNICIPAL DE ARAÇUAÍ-MG

## COTAÇÃO
PROPOSTAS COMERCIAIS
OBRA | REFORMA ESF NEVES
LOCAL: | COMUNIDADE SÃO JOSÉ DAS NEVES - ZONA RURAL |  |  | CIDADE: | ARAÇUAÍ / MG
ITEM | DESCRIÇÃO | UNID | PREÇO ADOTADO | JUSTIFICATIVA
7.12 | TORNEIRA CROMADA ACIONADA COM PEDAL MECÂNICO (NÃO UTILIZA ENERGIA ELETRICA) | Unid | 289.98 | Menor preço. | Fornecedor 1
Data da Proposta: 17/02/2023
[5 empty] | Empresa: |  |  |  | Endereço Eletrônico |  |  | Preço total
[5 empty] | PONTAL DA CONSTRUÇÃO |  |  |  | https://www.pontalconstrucao.com/banheiro/metais/torneiras/torneira-lavatorio-mesa-com-pedal-acionador-e-fechamento-automatico-pevilon?gclid=Cj0KCQiA6LyfBhC3ARIsAG4gkF9ZhBYizaqz9ke6uIfH2qUGQ0EcXKYFfpCvBeUFl7vKwgxk5SCuUVwaAmUpEALw_wcB |  |  | 242.16
[5 empty] | Contato: | [6 empty] | Preço frete + impostos
[5 empty] | 0800-773-3838 | [6 empty] | 67.64
[5 empty] | IMPOSTOS |  |  |  | Frete |  | Custo | Preço total
[5 empty] | IPI: | 0% | ICMS | 0% | ( X ) CIF | ( ) FOB | 67.64 | 309.8
Fornecedor 2
Data da Proposta: 17/02/2023
[5 empty] | Empresa: |  |  |  | Endereço Eletrônico |  |  | Preço total
[5 empty] | MADEIRA MADEIRA |  |  |  | https://www.madeiramadeira.com.br/torneira-valvula-pedal-acionamento-sem-maos-controle-hospital-laboratorio-medico-banheiro-cozinha-4057715.html?origem=pla-4057715&utm_source=google&utm_medium=cpc&utm_content=torneira-de-mesa-para-banheiro-2390&utm_term=&utm_id=17851046043&gclid=Cj0KCQiA6LyfBhC3ARIsAG4gkF9oLLUOseyU1k69JdsE0tP8Iqn8UC2uVXs0Fg1NE69NtoI7qj1Fv_EaAuPFEALw_wcB |  |  | 288.9
[5 empty] | Contato: | [6 empty] | Preço frete + impostos
[5 empty] | 0800 080 0099 | [6 empty] | 30.47
[5 empty] | IMPOSTOS |  |  |  | Frete |  | Custo | Preço total
[5 empty] | IPI: | 0% | ICMS | 0% | ( X ) CIF | ( ) FOB | 30.47 | 319.37
Fornecedor 3
Data da Proposta: 17/02/2023
[5 empty] | Empresa: |  |  |  | Endereço Eletrônico |  |  | Preço total
[5 empty] | AMERICANAS |  |  |  | https://www.americanas.com.br/produto/3034809414?epar=bp_pl_00_go_cc_d_9100_comp_oi5&opn=YSMESP&WT.srch=1&offerId=605148d10c07044266d65c30&gclsrc=aw.ds&gclid=Cj0KCQiA6LyfBhC3ARIsAG4gkF83ZrvogolFQ0rZVywHzKxvAGyn9vrPIja7us43eMp6SHZJ0argTdQaAuSVEALw_wcB |  |  | 289.98
[5 empty] | Contato: | [6 empty] | Preço frete + impostos
[5 empty] | 4003-4848 | [6 empty] | 0
[5 empty] | IMPOSTOS |  |  |  | Frete |  | Custo | Preço total
[5 empty] | IPI: | 0% | ICMS | 0% | ( X ) CIF | ( ) FOB | 0 | 289.98
ARAÇUAÍ, | 17 DE FEVEREIRO DE 2023
ISLAINNE VIEIRA CHAVES-CREA MG 322002/D
ENGENHEIRA CIVIL RESPONSÁVEL

## CRON
CRONOGRAMA FÍSICO-FINANCEIRO
OBRA : REFORMA DA ESF NEVES
LOCAL: COMUNIDADE SÃO JOSÉ DAS NEVES, ZONA RURAL - ARAÇUAÍ /MG |  |  | FORMA DE EXECUÇÃO |  | ISS 3%
REGIÃO/MÊS DE REFERÊNCIA: SEINFRA/REGIÃO JEQUITINHONHA OUTUBRO/2022 COM DESONERAÇÃO - SINAPI MG 12/2022 DESONERADO PREÇO DE MERCADO E COMPOSIÇÕES |  |  | ( ) | DIRETA
PRAZO DE EXECUÇÃO: 02 MESES |  |  | ( X ) | INDIRETA | 29.46%
|  | VALOR: | 37144.26
ITEM | DESCRIÇÃO | FÍSICO/ FINANCEIRO | MÊS 01 | MÊS 02 | TOTAL
1.0 | SERVIÇOS PRELIMINARES | 11.92% | 100% |  | 100%
|  | 4427.26 | 4427.26 |  | 4427.26
2.0 | ESQUADRIAS | 11.56% | 100% |  | 100%
|  | 4294.99 | 4294.99 |  | 4294.99
3.0 | PISO | 0.7773% | 50% | 50% | 100%
|  | 288.72 | 144.36 | 144.36 | 288.72
4.0 | COBERTURA | 4.686% | 50% | 50% | 100%
|  | 1740.65 | 870.325 | 870.325 | 1740.65
5.0 | PINTURA | 45.1% | 50% | 50% | 100%
|  | 16753.41 | 8376.705 | 8376.705 | 16753.41
6.0 | INSTALAÇÕES HIDROSSANITÁRIAS | 1.796% | 50% | 50% | 100%
|  | 667.2 | 333.6 | 333.6 | 667.2
7.0 | PEÇAS E ACESSÓRIOS SANITÁRIOS | 12.85% |  | 100% | 100%
|  | 4772.41 |  | 4772.41 | 4772.41
8.0 | SERVIÇOS COMPLEMENTARES | 9.735% |  | 100% | 100%
|  | 3616.15 |  | 3616.15 | 3616.15
9.0 | LIMPEZA FINAL | 1.571% |  | 100% | 100%
|  | 583.47 |  | 583.47 | 583.47
TOTAL |  | 100% | 49.66% | 50.34% | 100%
|  | 37144.26 | 18447.24 | 18697.02 | 37144.26
ARAÇUAÍ, | 17 DE FEVEREIRO DE 2023
| ISLAINNE VIEIRA CHAVES-CREA MG 322002/D | TADEU BARBOSA DE OLIVEIRA
| ENGENHEIRA CIVIL RESPONSÁVEL | PREFEITO MUNICIPAL DE ARAÇUAÍ-MG

## BDI
QUADRO DE COMPOSIÇÃO DO BDI
Interessado: Prefeitura Municipal de Araçuai - MG
Obra: Reforma do ESF Neves
Local: Comunidade São José das Neves - Zona Rural de Araçuaí - MG
Data: 02/2023
DEMONSTRATIVO DO BDI - COM DESONERAÇÃO - OBRAS DE EDIFICAÇÃO
DISCRIMINAÇÃO DAS PARCELAS | Composição adotado de acordo com o ISS ISS=3,00% | Fórmula do BDI | Observação: Observações: i) BDI (CONFORME ACÓRDÃO Nº 2622/13 e LEI Nº 13.161 DE 31/08/15); ii) ISS = 3,00%
Custos Diretos (CD) | 100% | BDI = (1 + (AC + S + G + R)) x (1 + DF) x (1 + L) (1 - (I + CPRB))
Administração Central (AC) | 5.5%
Lucro (L) | 7.5%
Despesas Financeiras (DF) | 0.96%
Seguros, Garantias e Riscos | 2.27%
Seguros + Garantias (S) | 1% | BDI = 29,46%
Riscos ( R ) | 1.27%
Tributos (I) | 5.15%
ISS (ISS) | 1.5%
PIS (PIS) | 0.65%
CONFINS (CONFINS) | 3%
CPRB (INSS) | 4.5%
____________________________________________________
Islainne Vieira Chaves - Crea 322002/D