## planilha orçamentária
PO - PLANILHA ORÇAMENTÁRIA Orçamento Base para Licitação - OGU
Nº OPERAÇÃO |  | Nº SICONV | PROPONENTE / TOMADOR | APELIDO DO EMPREENDIMENTO
1088178-79 |  | 945455/2023 | Prefeitura Municipal de Araçuaí | PAVIMENTAÇÃO DE RUAS EM BLOQUETE SEXTAVADO
LOCALIDADE SINAPI |  | DATA BASE | DESCRIÇÃO DO LOTE | MUNICÍPIO / UF |  |  | BDI 1 | BDI 2 | BDI 3
BELO HORIZONTE |  | 10-23(DES) | Intervenções de qualificação viária no perímetro urbano do município de Araçuaí | Araçuaí / MG |  |  | 29.61% | 0,00% | 0,00%
Item | Fonte | Código | Descrição | Unidade | Quantidade | Preço Unitário (sem BDI) (R$) | BDI (%) | Preço Unitário (com BDI) (R$) | Preço Total (R$)
Reforma da Quadra Poliesportiva no Municipio de Araçuaí/MG
1. |  |  | PAVIMENTAÇÃO | - | 0 | 0 |  | 0 | 5895075.24
1.1. |  |  | SERVIÇOS PRELIMINARES | - | 0 | 0 |  | 0 | 1458.14
1.1.0.1. | SINAPI-I | 4813 | PLACA DE OBRA (PARA CONSTRUCAO CIVIL) EM CHAPA GALVANIZADA *N. 22*, ADESIVADA, DE *2,4 X 1,2* M (SEM POSTES PARA FIXACAO) | M2 | 4.5 | 250 | BDI 1 | 324.03 | 1458.14
1.2. |  |  | TERRAPLANAGEM | - | 0 | 0 |  | 0 | 123710.11
1.2.1 | SINAPI | 99064 | LOCAÇÃO DE PAVIMENTAÇÃO. AF_10/2018 | M | 9340.07 | 0.61 | BDI 1 | 0.79 | 7378.66
1.2.2 | SINAPI | 100576 | REGULARIZAÇÃO E COMPACTAÇÃO DE SUBLEITO DE SOLO PREDOMINANTEMENTE ARGILOSO. AF_11/2019 | M2 | 36813.75 | 2.44 | BDI 1 | 3.16 | 116331.45
1.3. |  |  | EXECUÇÃO DE PAVIMENTO | - | 0 |  |  | 0 | 3266287.71
1.3.1 | SINAPI | 92394 | EXECUÇÃO DE PAVIMENTO EM PISO INTERTRAVADO, COM BLOCO SEXTAVADO DE 25 X 25 CM, ESPESSURA 8 CM. AF_10/2022 | M2 | 32610.7 | 77.28 | BDI 1 | 100.16 | 3266287.71
1.4. |  |  | DRENAGEM | - | 0 |  |  | 0 | 689857.57
1.4.1 | SINAPI | 94289 | EXECUÇÃO DE SARJETA DE CONCRETO USINADO, MOLDADA IN LOCO EM TRECHO RETO, 45 CM BASE X 10 CM ALTURA. AF_06/2016 | M | 9340.07 | 56.99 | BDI 1 | 73.86 | 689857.57
1.5. |  |  | EXECUÇÃO DE MEIO-FIO |  | 0 |  |  | 0 | 896025.82
1.5.1 | SINAPI | 94273 | ASSENTAMENTO DE GUIA (MEIO-FIO) EM TRECHO RETO, CONFECCIONADA EM CONCRETO PRÉ-FABRICADO, DIMENSÕES 100X15X13X30 CM (COMPRIMENTO X BASE INFERIOR X BASE SUPERIOR X ALTURA), PARA | M | 9714.07 | 71.17 | BDI 1 | 92.24 | 896025.82
1.6. |  |  | EXECUÇÃO DE CALÇADA | - | 0 |  |  | 0 | 665304.92
1.6.1 | SINAPI | 94990 | EXECUÇÃO DE PASSEIO (CALÇADA) OU PISO DE CONCRETO COM CONCRETO MOLDADO IN LOCO, FEITO EM OBRA, ACABAMENTO CONVENCIONAL, NÃO ARMADO. AF_08/2022 | M3 | 562.89 | 729.25 | BDI 1 | 945.18 | 532032.37
1.6.2 | SINAPI | 104658 | PISO PODOTÁTIL DE ALERTA OU DIRECIONAL, DE CONCRETO, ASSENTADO SOBRE ARGAMASSA. AF_05/2023 | M2 | 762.08 | 134.93 | BDI 1 | 174.88 | 133272.55
1.7. |  |  | SINALIZAÇÃO EM TODOS OS TRECHOS |  | 0 |  |  | 0 | 121303.92
1.7.1 | SEINFRA | RO-41841 | PLACA DE AÇO CARBONO COM PELÍCULA REFLETIVA GRAU TÉCNICO TIPO I DA ABNT - PLACA CIRCULAR (EXECUÇÃO, INCLUINDO FORNECIMENTO E TRANSPORTE DE TODOS OS MATERAIS, INCLUSIVE POSTE DE SUSTENTAÇÃO) | M2 | 14.06 | 648.59 | BDI 1 | 840.64 | 11819.4
1.7.2 | SEINFRA | RO-41842 | PLACA DE AÇO CARBONO COM PELÍCULA REFLETIVA GRAU TÉCNICO TIPO I DA ABNT - PLACA OCTOGONAL (EXECUÇÃO, INCLUINDO FORNECIMENTO E TRANSPORTE DE TODOS OS MATERAIS, INCLUSIVE POSTE DE SUSTENTAÇÃO) | M2 | 3.84 | 607.69 | BDI 1 | 787.63 | 3024.5
1.7.3 | SINAPI-I | 13521 | PLACA DE ACO ESMALTADA PARA IDENTIFICACAO DE RUA, *45 CM X 20* CM | UN | 10 | 82.5 | BDI 1 | 106.93 | 1069.3
1.7.4 | SINAPI | 102508 | PINTURA DE FAIXA DE PEDESTRE OU ZEBRADA COM TINTA EPÓXI, E = 30 CM, APLICAÇÃO MANUAL. AF_05/2021 | M2 | 1733.4 | 46.91 | BDI 1 | 60.8 | 105390.72
1.8. |  |  | MOBILIZAÇÃO E DESMOBILIZAÇÃO | - | 0 |  |  | 0 | 21248.48
1.8.1 | Composição | COMPOSIÇÃO 01 | MOBILIZAÇÃO E DESMOBILIZAÇÃO DE EQUIPAMENTOS DE GRANDE PORTE, VEÍCULO LEVES E CAMINHÕES | UN | 1 | 16394.17 | BDI 1 | 21248.48 | 21248.48
1.9. |  |  | CANTEIRO DE OBRAS | - | 0 |  |  | 0 | 22728.38
1.9.1 | Composição | COMPOSIÇÃO 02 | COMPOSIÇÃO DE OBRAS, CONTEINER E LIGAÇÕES PROVISÓRIAS | UN | 1 | 17535.98 | BDI 1 | 22728.38 | 22728.38
1.10.1 |  |  | ADMINISTRAÇÃO LOCAL |  | 0 |  |  | 0 | 87150.19
1.10.1 | Composição | COMPOSIÇÃO 03 | ADMINISTRAÇÃO LOCAL DA OBRA | UN | 1 | 67240.33 | BDI 1 | 87150.19 | 87150.19
ARAÇUAÍ - MG
Local |  |  |  | Responsável técnico
segunda-feira, 01 de Abril de 2024 |  |  |  | Nome: | Géssica Maria Santos Andrade
Data |  |  |  | CREA: | 195775/D
|  |  |  | ART/RRT: | MG20232598196

## BDI
Quadro de Composição do BDI
Nº OPERAÇÃO |  | Nº SICONV | PROPONENTE / TOMADOR
1088178-79 |  | 945455/2023 | Prefeitura Municipal de Araçuaí
APELIDO DO EMPREENDIMENTO / DESCRIÇÃO DO LOTE
PAVIMENTAÇÃO DE RUAS EM BLOQUETE SEXTAVADO / Intervenção de qualificação viária no perímetro urbano do município de Araçuaí/MG
Conforme legislação tributária municipal, definir estimativa de percentual da base de cálculo para o ISS: |  |  |  |  | 100%
Sobre a base de cálculo, definir a respectiva alíquota do ISS (entre 2% e 5%): |  |  |  |  | 3%
BDI 1
TIPO DE OBRA
Construção de Praças Urbanas, Rodovias, Ferrovias e recapeamento e pavimentação de vias urbanas
Itens |  |  |  | Siglas | % Adotado | Situação | 1º Quartil | Médio | 3º Quartil
Administração Central |  |  |  | AC | 4.67% |  | 3.8% | 4.01% | 4.67%
Seguro e Garantia |  |  |  | SG | 0.4% | - | 0.32% | 0.4% | 0.74%
Risco |  |  |  | R | 0.97% | - | 0.5% | 0.56% | 0.97%
Despesas Financeiras |  |  |  | DF | 1.21% | - | 1.02% | 1.11% | 1.21%
Lucro |  |  |  | L | 7.3% | - | 6.64% | 7.3% | 8.69%
Tributtos (impostos CONFINS 3%, e PID 0,65%) |  |  |  | CP | 3.65% | - | 3.65% | 3.65% | 3.65%
Tributtos (ISS, variável de acordo com o município) |  |  |  | ISS | 3% | - | 0% | 2.5% | 5%
Tributtos (Contribuição Previdenciária sobre a Receita Bruta - 0% a 4,5% - Desoneração) |  |  |  | CPRB | 4.5% | - | 0% | 4.5% | 4.5%
BDI SEM desenoração (Fórmula Acórdão TCU) |  |  |  | BDI PAD | 23.36% | OK | 0% | 0% | 0%
BDI COM desoneração |  |  |  | BDI PAD | 29.61%
Os valores de BDI foram calculados com o emprego da fómula:
Declaro para os devidos fins que, conforme legislação tributária municipal, a base de cálculo deste tipo de obra corresponde à 100%, com a respectiva alíquota de 3%.
Declaro para os devidos fins que o regime de Contribuição Previdenciária sobrea Receita Bruta adotado para elaboração do orçamento foi COM desoneração, e que esta é a alternativa mais adequada para a Administração Pública
Observações:
Araçuaí-MG, 01 de Abril de 2024.
Responsável técnico
Nome: | Géssica Maria Santos Andrade
CREA: | 195775/D
ART/RRT: | MG20232598196
- 1
𝐵𝐷𝐼=((1+𝐴𝐶+𝑆+𝑅+𝐺)∗(1+𝐷𝐹)∗(1+𝐿) )/((1 −𝐶𝑃−𝐼𝑆𝑆−𝐶𝑃𝑅𝐵)) - 1