## Planilha Orcamentaria (hidden)
A N E X O I I
PLANILHA ORÇAMENTÁRIA DE CUSTOS
PREFEITURA: |  |  |  |  | FOLHA Nº:
OBRA: |  |  |  |  | DATA:
LOCAL: |  |  |  | FORMA DE EXECUÇÃO:
REGIÃO/MÊS DE REFERÊNCIA: |  |  |  | ( ) | DIRETA | ( ) | INDIRETA
PRAZO DE EXECUÇÃO: | [5 empty] | LDI
ITEM | CÓDIGO | DESCRIÇÃO | UNIDADE | QUANTIDADE | PREÇO UNITÁRIO S/ LDI | PREÇO UNITÁRIO C/ LDI | PREÇO TOTAL
[6 empty] | 0 | 0
[6 empty] | 0 | 0 | 0
[6 empty] | 0 | 0
[6 empty] | 0 | 0
[6 empty] | 0 | 0
[6 empty] | 0 | 0
[6 empty] | 0 | 0
[6 empty] | 0 | 0
[6 empty] | 0 | 0
[6 empty] | 0 | 0
[6 empty] | 0 | 0
[6 empty] | 0 | 0
[6 empty] | 0 | 0
[6 empty] | 0 | 0
[6 empty] | 0 | 0
[6 empty] | 0 | 0
[6 empty] | 0 | 0
[6 empty] | 0 | 0
[6 empty] | 0 | 0
[6 empty] | 0 | 0
[6 empty] | 0 | 0
[6 empty] | 0 | 0
[6 empty] | 0 | 0
[6 empty] | 0 | 0
[6 empty] | 0 | 0
[6 empty] | 0 | 0
[6 empty] | 0 | 0
[6 empty] | 0 | 0
TOTAL GERAL DA OBRA | [6 empty] | 0
| Carimbo e assinatura do engenheiro responsável técnico pela elaboração da planilha |  |  | CREA
Carimbo e assinatura do prefeito
ESTADO DE MINAS GERAIS
Secretaria de Estado de Transportes e Obras Públicas
Superintendência de Projetos e Custos
Diretoria de Custos
Secretaria de Estado de Transportes e Obras Públicas - SETOP - MG
Internet: www.transportes.mg.gov.br / E-mail: dco@transportes.mg.gov.br
Fone Geral: (31) 3239-0999 - Fax: (31) 3239-0899
Sede: Rua Manaus, nº 467 - Bairro Santa Efigênia - CEP 30150-350 - Belo Horizonte - MG

## Planilha Orcamentaria
PLANILHA ORÇAMENTÁRIA DE CUSTOS
PREFEITURA: Prefeitura Municipal de Araçuaí- MG | [5 empty] | ISS: 3,00%
OBRA: CONSTRUÇÃO DE COBERTURA PARA ATIVIDADES FÍSICAS DA ACADEMIA DA SAÚDE | [5 empty] | DATA: | 2024-04-04
LOCAL: RUA AMAZONAS, S/N BAIRRO NOVA TERRA |  |  |  |  | FORMA DE EXECUÇÃO:
REGIÃO/MÊS DE REFERÊNCIA: SEINFRA: Região Jequitinhonha e Mucuri - C/ Desoneração - OUTUBRO/2023. SINAPI-MG C/ Desoneração - MARÇO/ 2024 ORSE: MAIO/ 2023 |  |  |  |  | ( ) | DIRETA | ( x ) | INDIRETA
PRAZO DE EXECUÇÃO: 2 meses | [6 empty] | LDI | 25.92%
ITEM | FONTE | CÓDIGO | DESCRIÇÃO | UNIDADE | QUANTIDADE | PREÇO UNITÁRIO S/ LDI | PREÇO UNITÁRIO C/ LDI | PREÇO TOTAL | 89785.34
1 |  |  | SERVIÇOS PRELIMINARES |  |  |  |  | 9062.5
1.1 | SEINFRA | ED-28427 | FORNECIMENTO E COLOCAÇÃO DE PLACA DE OBRA EM CHAPA GALVANIZADA #26, ESP. 0,45MM, DIMENSÃO (3X1,5)M, PLOTADA COM ADESIVO VINÍLICO, AFIXADA COM REBITES 4,8X40MM, EM ESTRUTURA METÁLICA DE METALON 20X20MM, ESP. 1,25MM, INCLUSIVE SUPORTE EM EUCALIPTO AUTOCLAVADO PINTADO COM TINTA PVA DUAS (2) DEMÃOS | U | 1 | 1374.12 | 1730.29 | 1730.29 | 1730.29 | 1730.294
1.2 | SEINFRA | ED-17989 | LOCAÇÃO DE OBRA COM GABARITO DE TÁBUAS CORRIDAS PONTALETADAS A CADA 2,00M, REAPROVEITAMENTO (2X), INCLUSIVE ACOMPANHAMENTO DE EQUIPE TOPOGRÁFICA PARA MARCAÇÃO DE PONTO TOPOGRÁFICO | M | 38.4 | 40.37 | 40.37 | 1550.21
1.3 | SEINFRA | ED-50135 | BARRACÃO DE OBRA, EM CHAPA DE COMPENSADO RESINADO, INCLUSIVE INSTALAÇÕES SANITÁRIAS E MOBILIÁRIO - PADRÃO DER-MG | M2 | 7.5 | 545.76 | 687.22 | 5154.15
1.5 | SEINFRA | ED-9076 | FORNECIMENTO DE ANDAIME METÁLICO TUBULAR TIPO TORRE ( LOCAÇÃO), INCLUSIVE RODÍZIOS, EXCLUSIVE MONTAGEM E DESMONTAGEM | MXMÊS | 8.9 | 20 | 25.18 | 224.1
1.6 | SEINFRA | ED-50699 | CORTE DE ÁRVORE COM MOTOSSERRA, DIÂMETRO DO TRONCO ACIMA DE TRINTA (30) CENTÍMETROS ATÉ CINQUENTA (50) CENTÍMETROS, EXCLUSIVE DESTOCAMENTO E AFASTAMENTO | U | 3 | 79.57 | 100.19 | 300.57
1.7 | SEINFRA | RO-43415 | Remoção manual de calçamento intertravado | M2 | 5.18 | 13.86 | 17.45 | 90.39
1.8 | SEINFRA | ED-51131 | CARGA MANUAL DE MATERIAL DE QUALQUER NATUREZA SOBRE CAMINHÃO, EXCLUSIVE TRANSPORTE | M3 | 0.1 | 35.54 | 44.75 | 4.48
1.9 | SEINFRA | ED-51125 | TRANSPORTE DE MATERIAL DEMOLIDO EM CAÇAMBA, EXCLUSIVE CARGA MANUAL OU MECÂNICA | M3 | 0.1 | 66 | 83.11 | 8.31
2 |  |  | FUNDAÇÃO |  |  |  |  | 10938.29
2.1 | SINAPI | 96523 | ESCAVAÇÃO MANUAL PARA BLOCO DE COROAMENTO OU SAPATA (INCLUINDO ESCAVAÇÃO PARA COLOCAÇÃO DE FÔRMAS). AF_06/2017 | M3 | 16.54 | 80.17 | 100.95 | 1669.71
2.2 | SINAPI | 96527 | ESCAVAÇÃO MANUAL DE VALA PARA VIGA BALDRAME (INCLUINDO ESCAVAÇÃO PARA COLOCAÇÃO DE FÔRMAS). AF_06/2017 | M3 | 1.24 | 88.14 | 110.99 | 137.63
2.3 | SEINFRA | ED-51093 | APILOAMENTO MANUAL EM FUNDO DE VALA COM SOQUETE, EXCLUSIVE ESCAVAÇÃO | M2 | 14.13 | 20.43 | 25.73 | 363.56
2.4 | SEINFRA | ED-49812 | LASTRO DE CONCRETO MAGRO, INCLUSIVE TRANSPORTE, LANÇAMENTO E ADENSAMENTO | M3 | 0.42 | 507.5 | 639.04 | 268.4
2.5 | SEINFRA | ED-49643 | FORMA E DESFORMA DE TÁBUA E SARRAFO, REAPROVEITAMENTO (3X), EXCLUSIVE ESCORAMENTO | M2 | 12.2 | 52.31 | 65.87 | 803.61
2.6 | SINAPI | 92800 | CORTE E DOBRA DE AÇO CA-60, DIÂMETRO DE 5,0 MM. AF_06/2022 | KG | 10 | 8.94 | 11.26 | 112.6
2.7 | SINAPI | 92801 | CORTE E DOBRA DE AÇO CA-50, DIÂMETRO DE 6,3 MM. AF_06/2022 | KG | 14 | 9.04 | 11.38 | 159.32
2.8 | SINAPI | 92802 | CORTE E DOBRA DE AÇO CA-50, DIÂMETRO DE 8,0 MM. AF_06/2022 | KG | 39 | 8.99 | 11.32 | 441.48
2.9 | SINAPI | 92803 | CORTE E DOBRA DE AÇO CA-50, DIÂMETRO DE 10,0 MM. AF_06/2022 | KG | 64 | 8.29 | 10.44 | 668.16
2.10 | SINAPI | 92804 | CORTE E DOBRA DE AÇO CA-50, DIÂMETRO DE 12,5 MM. AF_06/2022 | KG | 92 | 7.11 | 8.95 | 823.4
2.11 | SINAPI | 94964 | CONCRETO FCK = 20MPA, TRAÇO 1:2,7:3 (EM MASSA SECA DE CIMENTO/ AREIA MÉDIA/ BRITA 1) - PREPARO MECÂNICO COM BETONEIRA 400 L. AF_05/2021 | M3 | 5.75 | 489.86 | 616.83 | 3546.77
2.12 | SEINFRA | ED-51120 | REATERRO MANUAL DE VALA, INCLUSIVE ESPALHAMENTO E COMPACTAÇÃO MANUAL COM SOQUETE | M3 | 12.03 | 60.61 | 76.32 | 918.13
2.13 | SINAPI | 98557 | IMPERMEABILIZAÇÃO DE SUPERFÍCIE COM EMULSÃO ASFÁLTICA, 2 DEMÃOS AF_06/2018 | M | 20.68 | 39.38 | 49.59 | 1025.52
3 |  |  | ESTRUTURA |  |  |  |  | 7273.42
3.1 |  |  | PILARES
3.1.1 | SEINFRA | ED-49643 | FORMA E DESFORMA DE TÁBUA E SARRAFO, REAPROVEITAMENTO (3X), EXCLUSIVE ESCORAMENTO | M2 | 9.3 | 52.31 | 65.87 | 612.59
3.1.2 | SINAPI | 92801 | CORTE E DOBRA DE AÇO CA-50, DIÂMETRO DE 6,3 MM. AF_06/2022 | KG | 138 | 9.04 | 11.38 | 1570.44
3.1.3 | SINAPI | 92804 | CORTE E DOBRA DE AÇO CA-50, DIÂMETRO DE 12,5 MM. AF_06/2022 | KG | 362 | 7.11 | 8.95 | 3239.9
3.1.4 | SINAPI | 94964 | CONCRETO FCK = 20MPA, TRAÇO 1:2,7:3 (EM MASSA SECA DE CIMENTO/ AREIA MÉDIA/ BRITA 1) - PREPARO MECÂNICO COM BETONEIRA 400 L. AF_05/2021 | M3 | 3 | 489.86 | 616.83 | 1850.49
4 |  |  | COBERTURA |  |  |  |  | 46393.69
4.1 | SINAPI | 100773 | ESTRUTURA TRELIÇADA DE COBERTURA, TIPO ARCO, COM LIGAÇÕES SOLDADAS, INCLUSOS PERFIS METÁLICOS, CHAPAS METÁLICAS, MÃO DE OBRA E TRANSPORTE COM GUINDASTE - FORNECIMENTO E INSTALAÇÃO. AF_01/2020_PSA | KG | 1178.4 | 19.33 | 24.34 | 28682.26
4.2 | SEINFRA | ED-13852 | COBERTURA EM TELHA METÁLICA GALVANIZADA ONDULADA, TIPO SIMPLES, ESP. 0,50MM, ACABAMENTO NATURAL, INCLUSIVE ACESSÓRIOS PARA FIXAÇÃO, FORNECIMENTO E INSTALAÇÃO | M2 | 105.6 | 92.58 | 116.58 | 12310.85
4.3 | ORSE | 13060 | Fornecimento e instalação de chapas de policarbonato, e=8mm em toldo/cobertura/fechamento/etc | M2 | 9.1 | 471.31 | 593.47 | 5400.58
5 |  |  | PISO |  |  |  |  | 9930.21
5.1 | SEINFRA | ED-51096 | ATERRO COMPACTADO COM PLACA VIBRATÓRIA | M3 | 9.02 | 42.1 | 53.01 | 478.15
5.2 | SINAPI | 92398 | EXECUÇÃO DE PAVIMENTO EM PISO INTERTRAVADO, COM BLOCO RETANGULAR COR NATURAL DE 20 X 10 CM, ESPESSURA 8 CM. AF_10/2022 | M2 | 90.2 | 83.22 | 104.79 | 9452.06
6 |  |  | PINTURA DA ESTRUTURA METÁLICA |  |  |  |  | 2951.26
6.1 | SINAPI | 100739 | PINTURA COM TINTA ALQUÍDICA DE ACABAMENTO (ESMALTE SINTÉTICO ACETINADO) PULVERIZADA SOBRE PERFIL METÁLICO EXECUTADO EM FÁBRICA (POR DEMÃO). | M2 | 184.8 | 12.68 | 15.97 | 2951.26
7 |  |  | INSTALAÇÕES ELÉTRICAS |  |  |  |  | 3235.97
7.1 | ORSE | 13148 | Refletor Slim LED 100W de potência, branco Frio, 6500k, Autovolt, marca G-light ou similar | U | 4 | 139.83 | 176.07 | 704.28
7.2 | SINAPI | 91926 | CABO DE COBRE FLEXÍVEL ISOLADO, 2,5 MM², ANTI-CHAMA 450/750 V, PARA CIRCUITOS TERMINAIS - FORNECIMENTO E INSTALAÇÃO. AF_12/2015 | M | 200 | 3.65 | 4.6 | 920
7.3 | SEINFRA | ED-4155 | DUTO CORRUGADO EM PEAD (POLIETILENO DE ALTA DENSIDADE) , PARA PROTEÇÃO DE CABOS SUBTERRÂNEOS DN 30 MM (1.1/4") | U | 20 | 25.13 | 31.64 | 632.8
7.4 | SEINFRA | ED-17952 | ELETRODUTO FLEXÍVEL CORRUGADO, PVC, ANTI-CHAMA, DN 25MM (3/4"), APLICADO EM ALVENARIA, EXCLUSIVE RASGO | M | 20 | 5.96 | 7.5 | 150
7.5 | SINAPI | 400 | ABRACADEIRA EM ACO PARA AMARRACAO DE ELETRODUTOS, TIPO D, COM 3/4" E PARAFUSO DE FIXACAO | U | 15 | 1.62 | 2.04 | 30.6
7.6 | SINAPI | 1879 | CURVA 90 GRAUS, LONGA, DE PVC RIGIDO ROSCAVEL, DE 3/4", PARA ELETRODUTO | U | 4 | 2.88 | 3.63 | 14.52
7.7 | COTAÇÃO | COT-001 | CURVA S 3/4" PVC | U | 1 | 4.57 | 5.75 | 5.75
7.8 | SEINFRA | ED-34460 | DISJUNTOR MONOPOLAR TIPO DIN, CORRENTE NOMINAL DE 10A, FORNECIMENTO E INSTALAÇÃO, INCLUSIVE TERMINAL ILHÓS | U | 2 | 13.2 | 16.62 | 33.24
7.9 | SEINFRA | ED-49097 | CONDULETE DE ALUMÍNIO, TIPO "X", DIÂMETRO DE SAÍDA 3/4" ( 20MM), EXCLUSIVE MÓDULO E PLACA, INCLUSIVE FIXAÇÃO | U | 5 | 34.67 | 43.66 | 218.3
7.10 | SEINFRA | ED-17990 | PLACA CEGA PARA CONDULETE, COM DIÂMETRO DE SAÍDA 3/4" ( 20MM), EXCLUSIVE CONDULETE | U | 4 | 5.26 | 6.62 | 26.48
7.11 | SEINFRA | ED-49168 | CAIXA DE PASSAGEM EM ALVENARIA E TAMPA DE CONCRETO, FUNDO DE BRITA, TIPO 1, 30 X 30 X 40 CM, INCLUSIVE ESCAVAÇÃO, REATERRO E BOTA-FORA | U | 1 | 162.23 | 204.28 | 204.28
7.12 | SEINFRA | ED-49499 | QUADRO DE DISTRIBUIÇÃO PARA 12 MÓDULOS COM BARRAMENTO E CHAVE | U | 1 | 195.02 | 245.57 | 245.57
7.13 | SEINFRA | ED-15765 | CONJUNTO DE UM (1) INTERRUPTOR SIMPLES, CORRENTE 10A, TENSÃO 250V, (10A-250V) E UMA (1) TOMADA PADRÃO, TRÊS (3) POLOS, CORRENTE 10A, TENSÃO 250V, (2P+T/10A-250V), COM PLACA 4"X2" DE DOIS (2) POSTOS, INCLUSIVE FORNECIMENTO, INSTALAÇÃO, SUPORTE, MÓDULO E PLACA | U | 1 | 39.83 | 50.15 | 50.15
TOTAL GERAL DA OBRA | [7 empty] | 89785.34
ARAÇUAÍ, 04 DE ABRIL DE 2024.
|  | Eng°.KÊNIO ÁVILA FERNANDES |  |  | 70918/D
|  | Carimbo e assinatura do engenheiro responsável técnico pela elaboração da planilha |  |  | CREA
TADEU BARBOSA DE OLIVEIRA
Carimbo e assinatura do prefeito

## Memória de Cálculo
MEMÓRIA DE CÁLCULO
OBRA: CONSTRUÇÃO DE COBERTURA PARA ATIVIDADES FÍSICAS DA ACADEMIA DA SAÚDE | [7 empty] | 0
LOCAL: RUA AMAZONAS, S/N BAIRRO NOVA TERRA |  |  |  | FORMA DE EXECUÇÃO: |  |  |  | 0
REGIÃO/MÊS DE REFERÊNCIA: SEINFRA: Região Jequitinhonha e Mucuri - C/ Desoneração - OUTUBRO/2023. SINAPI-MG C/ Desoneração - MARÇO/ 2024 ORSE: MAIO/ 2023 |  |  |  | ( ) | DIRETA
PRAZO DE EXECUÇÃO: 2 meses |  |  |  | ( X ) | INDIRETA | BDI = | 25.92%
0
ITEM | FONTE | CÓDIGO | DESCRIÇÃO | UNIDADE | QUANTIDADE | MEMÓRIA DE CÁLCULO
1 |  |  | SERVIÇOS PRELIMINARES
1.1 | SEINFRA | ED-28427 | FORNECIMENTO E COLOCAÇÃO DE PLACA DE OBRA EM CHAPA GALVANIZADA #26, ESP. 0,45MM, DIMENSÃO (3X1,5)M, PLOTADA COM ADESIVO VINÍLICO, AFIXADA COM REBITES 4,8X40MM, EM ESTRUTURA METÁLICA DE METALON 20X20MM, ESP. 1,25MM, INCLUSIVE SUPORTE EM EUCALIPTO AUTOCLAVADO PINTADO COM TINTA PVA DUAS (2) DEMÃOS | U | 1 | 1 UNIDADE
1.2 | SEINFRA | ED-17989 | LOCAÇÃO DE OBRA COM GABARITO DE TÁBUAS CORRIDAS PONTALETADAS A CADA 2,00M, REAPROVEITAMENTO (2X), INCLUSIVE ACOMPANHAMENTO DE EQUIPE TOPOGRÁFICA PARA MARCAÇÃO DE PONTO TOPOGRÁFICO | M | 38.4 | 8,20 M + 11,00 M + 8,20 M + 11,00 M
1.3 | SEINFRA | ED-50135 | BARRACÃO DE OBRA, EM CHAPA DE COMPENSADO RESINADO, INCLUSIVE INSTALAÇÕES SANITÁRIAS E MOBILIÁRIO - PADRÃO DER-MG | M2 | 7.5 | 3,00 M COMPRIMENTO * 2,50 M ALTURA
1.4 | SEINFRA | ED-9076 | FORNECIMENTO DE ANDAIME METÁLICO TUBULAR TIPO TORRE (LOCAÇÃO), INCLUSIVE RODÍZIOS, EXCLUSIVE MONTAGEM E DESMONTAGEM | MXMÊS | 35.6 | 17,80M * 2 MESES
1.5 | SEINFRA | ED-50699 | CORTE DE ÁRVORE COM MOTOSSERRA, DIÂMETRO DO TRONCO ACIMA DE TRINTA (30) CENTÍMETROS ATÉ CINQUENTA (50) CENTÍMETROS, EXCLUSIVE DESTOCAMENTO E AFASTAMENTO | U | 3 | 3 ÁRVORES
1.6 | SEINFRA | RO-43415 | Remoção manual de calçamento intertravado | M2 | 5.18 | 5,18 M² CONFORME PROJETO
1.7 | SEINFRA | ED-51131 | CARGA MANUAL DE MATERIAL DE QUALQUER NATUREZA SOBRE CAMINHÃO, EXCLUSIVE TRANSPORTE | M3 | 0.1036 | 5,18 M² * 0,02
1.8 | SEINFRA | ED-51125 | TRANSPORTE DE MATERIAL DEMOLIDO EM CAÇAMBA, EXCLUSIVE CARGA MANUAL OU MECÂNICA | M3 | 0.1036 | 5,18 M² * 0,03
2 |  |  | FUNDAÇÃO
2.1 | SINAPI | 96523 | ESCAVAÇÃO MANUAL PARA BLOCO DE COROAMENTO OU SAPATA (INCLUINDO ESCAVAÇÃO PARA COLOCAÇÃO DE FÔRMAS). AF_06/2017 | M3 | 16.5375 | 1,05 M COMPRIMENTO * 1,05 M LARGURA * 1,50 M ALTURA MÉDIA * 10 UNIDADES CONFORME PROJETO
2.2 | SINAPI | 96527 | ESCAVAÇÃO MANUAL DE VALA PARA VIGA BALDRAME (INCLUINDO ESCAVAÇÃO PARA COLOCAÇÃO DE FÔRMAS). AF_06/2017 | M3 | 1.2408 | 20,68 M COMPRIMENTO * 0,15 M LARGURA * 0,40 M ALTURA CONFORME PROJETO
2.3 | SEINFRA | ED-51093 | APILOAMENTO MANUAL EM FUNDO DE VALA COM SOQUETE, EXCLUSIVE ESCAVAÇÃO | M2 | 14.127 | 1,05 M COMPRIMENTO * 1,05 M LARGURA * 10 UNIDADES + 20,68 M COMPRIMENTO * 0,15 M LARGURA CONFORME PROJETO
2.4 | SEINFRA | ED-49812 | LASTRO DE CONCRETO MAGRO, INCLUSIVE TRANSPORTE, LANÇAMENTO E ADENSAMENTO | M3 | 0.4239 | (1,05 M COMPRIMENTO * 1,05 M LARGURA * 10 UNIDADES + 20,68 M COMPRIMENTO * 0,15 M LARGURA) * 0,03 M ESPESSURA CONFORME PROJETO
2.5 | SEINFRA | ED-49643 | FORMA E DESFORMA DE TÁBUA E SARRAFO, REAPROVEITAMENTO (3X), EXCLUSIVE ESCORAMENTO | M2 | 36.6 | (12,60 M² + 13,20 M² + 10,80 M²)CONFORME PROJETO
2.6 | SINAPI | 92800 | CORTE E DOBRA DE AÇO CA-60, DIÂMETRO DE 5,0 MM. AF_06/2022 | KG | 10 | 10 KG CONFORME PROJETO
2.7 | SINAPI | 92801 | CORTE E DOBRA DE AÇO CA-50, DIÂMETRO DE 6,3 MM. AF_06/2022 | KG | 14 | 14 KG CONFORME PROJETO
2.8 | SINAPI | 92802 | CORTE E DOBRA DE AÇO CA-50, DIÂMETRO DE 8,0 MM. AF_06/2022 | KG | 39 | 39 KG CONFORME PROJETO
2.9 | SINAPI | 92803 | CORTE E DOBRA DE AÇO CA-50, DIÂMETRO DE 10,0 MM. AF_06/2022 | KG | 64 | 64 KG CONFORME PROJETO
2.10 | SINAPI | 92804 | CORTE E DOBRA DE AÇO CA-50, DIÂMETRO DE 12,5 MM. AF_06/2022 | KG | 92 | 92 KG CONFORME PROJETO
2.11 | SINAPI | 94964 | CONCRETO FCK = 20MPA, TRAÇO 1:2,7:3 (EM MASSA SECA DE CIMENTO/ AREIA MÉDIA/ BRITA 1) - PREPARO MECÂNICO COM BETONEIRA 400 L. AF_05/2021 | M3 | 5.75 | 5,75 M³ CONFORME PROJETO
2.12 | SEINFRA | ED-51120 | REATERRO MANUAL DE VALA, INCLUSIVE ESPALHAMENTO E COMPACTAÇÃO MANUAL COM SOQUETE | M3 | 12.03 | 16,54 M³ + 1,24 M² - 5,75 M² CONFORME PROJETO
2.13 | SINAPI | 98557 | IMPERMEABILIZAÇÃO DE SUPERFÍCIE COM EMULSÃO ASFÁLTICA, 2 DEMÃOS AF_06/2018 | M | 20.68 | 20,68 M COMPRIMENTO CONFORME PROJETO
3 |  |  | ESTRUTURAL
3.1 |  |  | PILARES
3.1.1 | SEINFRA | ED-49643 | FORMA E DESFORMA DE TÁBUA E SARRAFO, REAPROVEITAMENTO (3X), EXCLUSIVE ESCORAMENTO | M2 | 27.9 | 27,90 M² CONFORME PROJETO
3.1.2 | SINAPI | 92801 | CORTE E DOBRA DE AÇO CA-50, DIÂMETRO DE 6,3 MM. AF_06/2022 | KG | 138 | 138 KG CONFORME PROJETO
3.1.3 | SINAPI | 92804 | CORTE E DOBRA DE AÇO CA-50, DIÂMETRO DE 12,5 MM. AF_06/2022 | KG | 362 | 362 KG CONFORME PROJETO
3.1.4 | SINAPI | 94964 | CONCRETO FCK = 20MPA, TRAÇO 1:2,7:3 (EM MASSA SECA DE CIMENTO/ AREIA MÉDIA/ BRITA 1) - PREPARO MECÂNICO COM BETONEIRA 400 L. AF_05/2021 | M3 | 3 | 3,00 M³ CONFORME PROJETO
4 |  |  | COBERTURA
4.1 | SINAPI | 100773 | ESTRUTURA TRELIÇADA DE COBERTURA, TIPO ARCO, COM LIGAÇÕES SOLDADAS, INCLUSOS PERFIS METÁLICOS, CHAPAS METÁLICAS, MÃO DE OBRA E TRANSPORTE COM GUINDASTE - FORNECIMENTO E INSTALAÇÃO. AF_01/2020_PSA | KG | 1178.4 | 874,06 KG + 264,34 KG + 40 KG CONFORME PROJETO
4.2 | SEINFRA | ED-13852 | COBERTURA EM TELHA METÁLICA GALVANIZADA ONDULADA, TIPO SIMPLES, ESP. 0,50MM, ACABAMENTO NATURAL, INCLUSIVE ACESSÓRIOS PARA FIXAÇÃO, FORNECIMENTO E INSTALAÇÃO | M2 | 105.6 | 105,60 M² CONFORME PROJETO
4.3 | ORSE | 13060 | Fornecimento e instalação de chapas de policarbonato, e=8mm em toldo/cobertura/fechamento/etc | M2 | 9.1 | 9,10 M² CONFORME PROJETO
5 |  |  | PISO
5.1 | SEINFRA | ED-51096 | ATERRO COMPACTADO COM PLACA VIBRATÓRIA | M3 | 9.02 | 90,20 M² * 0,10 M CONFORME PROJETO
5.2 | SINAPI | 92398 | EXECUÇÃO DE PAVIMENTO EM PISO INTERTRAVADO, COM BLOCO RETANGULAR COR NATURAL DE 20 X 10 CM, ESPESSURA 8 CM. AF_10/2022 | M2 | 90.2 | 90,20 M² CONFORME PROJETO
6 |  |  | PINTURA DA ESTRUTURA METÁLICA
6.1 | SINAPI | 100739 | PINTURA COM TINTA ALQUÍDICA DE ACABAMENTO (ESMALTE SINTÉTICO ACETINADO) PULVERIZADA SOBRE PERFIL METÁLICO EXECUTADO EM FÁBRICA (POR DEMÃO). | M2 | 184.8 | 92,40 M² * 2 DEMÃOS CONFORME PROJETO
7 |  |  | INSTALAÇÕES ELÉTRICAS
7.1 | ORSE | 13148 | Refletor Slim LED 100W de potência, branco Frio, 6500k, Autovolt, marca G-light ou similar | U | 4 | CONFORME PROJETO ELÉTRICO
7.2 | SINAPI | 91926 | CABO DE COBRE FLEXÍVEL ISOLADO, 2,5 MM², ANTI-CHAMA 450/750 V, PARA CIRCUITOS TERMINAIS - FORNECIMENTO E INSTALAÇÃO. AF_12/2015 | M | 200 | CONFORME PROJETO ELÉTRICO
7.3 | SEINFRA | ED-4155 | DUTO CORRUGADO EM PEAD (POLIETILENO DE ALTA DENSIDADE) , PARA PROTEÇÃO DE CABOS SUBTERRÂNEOS DN 30 MM (1.1/4") | U | 20 | CONFORME PROJETO ELÉTRICO
7.4 | SEINFRA | ED-17952 | ELETRODUTO FLEXÍVEL CORRUGADO, PVC, ANTI-CHAMA, DN 25MM (3/4"), APLICADO EM ALVENARIA, EXCLUSIVE RASGO | M | 20 | CONFORME PROJETO ELÉTRICO
7.5 | SINAPI | 400 | ABRACADEIRA EM ACO PARA AMARRACAO DE ELETRODUTOS, TIPO D, COM 3/4" E PARAFUSO DE FIXACAO | U | 15 | CONFORME PROJETO ELÉTRICO
7.6 | SINAPI | 1879 | CURVA 90 GRAUS, LONGA, DE PVC RIGIDO ROSCAVEL, DE 3/4", PARA ELETRODUTO | U | 4 | CONFORME PROJETO ELÉTRICO
7.7 | COTAÇÃO | COT-001 | CURVA S 3/4" PVC | U | 1 | CONFORME PROJETO ELÉTRICO
7.8 | SEINFRA | ED-34460 | DISJUNTOR MONOPOLAR TIPO DIN, CORRENTE NOMINAL DE 10A, FORNECIMENTO E INSTALAÇÃO, INCLUSIVE TERMINAL ILHÓS | U | 2 | CONFORME PROJETO ELÉTRICO
7.9 | SEINFRA | ED-49097 | CONDULETE DE ALUMÍNIO, TIPO "X", DIÂMETRO DE SAÍDA 3/4" ( 20MM), EXCLUSIVE MÓDULO E PLACA, INCLUSIVE FIXAÇÃO | U | 5 | CONFORME PROJETO ELÉTRICO
7.10 | SEINFRA | ED-17990 | PLACA CEGA PARA CONDULETE, COM DIÂMETRO DE SAÍDA 3/4" ( 20MM), EXCLUSIVE CONDULETE | U | 4 | CONFORME PROJETO ELÉTRICO
7.11 | SEINFRA | ED-49168 | CAIXA DE PASSAGEM EM ALVENARIA E TAMPA DE CONCRETO, FUNDO DE BRITA, TIPO 1, 30 X 30 X 40 CM, INCLUSIVE ESCAVAÇÃO, REATERRO E BOTA-FORA | U | 1 | CONFORME PROJETO ELÉTRICO
7.12 | SEINFRA | ED-49499 | QUADRO DE DISTRIBUIÇÃO PARA 12 MÓDULOS COM BARRAMENTO E CHAVE | U | 1 | CONFORME PROJETO ELÉTRICO
7.13 | SEINFRA | ED-15765 | CONJUNTO DE UM (1) INTERRUPTOR SIMPLES, CORRENTE 10A, TENSÃO 250V, (10A-250V) E UMA (1) TOMADA PADRÃO, TRÊS (3) POLOS, CORRENTE 10A, TENSÃO 250V, (2P+T/10A-250V), COM PLACA 4"X2" DE DOIS (2) POSTOS, INCLUSIVE FORNECIMENTO, INSTALAÇÃO, SUPORTE, MÓDULO E PLACA | U | 1 | CONFORME PROJETO ELÉTRICO
70918/D MG
|  | KÊNIO ÁVILA FERNANDES-CREA MG 70.918/D |  |  | CREA
ENGENHEIRO CIVIL RESPONSÁVEL

## Cotação
COTAÇÕES
OBRA: CONSTRUÇÃO DE COBERTURA PARA ATIVIDADES FÍSICAS DA ACADEMIA DA SAÚDE
LOCAL: RUA AMAZONAS, S/N BAIRRO NOVA TERRA
EMPRESAS | CNPJ | NOME |  | FONE |  | CONTATO
E001 | 46.844.998/0001-01 | ASTROVOLTS |  | (31) 3665-7888 |  | https://www.astrovolts.com.br/produtos/curva-s-cz-encaixe-3-4-linha-eletroduto/?pf=gs&variant=675618817
E002 | 22.334.296/0004-62 | CENTRAL ELÉTRICA |  | (38) 3214-7272 |  | https://www.lojacentraleletrica.com.br/produto/curva-pvc-rosca-s-para-eletroduto-de-3-4-polegada-25mm
E003 | 48.539.548/0001-30 | AGROMETAL |  | (17) 2139-5000 |  | https://www.lojaagrometal.com.br/produto/curva-s-para-eletroduto-pvc-roscavel-preto-3-4-hidrossol-referencia-a06-01-81419?utm_source=&utm_medium=&utm_campaign=&srsltid=AfmBOoozV_TFmvQ4VBwScsK0dinBcPpL_d2Z_5eYX_1kaL_3A_wjrtO_N1i
FONTE | CÓDIGO | DESCRIÇÃO | UNIDADE
COTAÇÃO | 001 | CURVA S 3/4" PVC | UNIDADE | 4.57
| EMPRESA |  |  | COTAÇÕES |  | DATA COTAÇÃO
| E001 | ASTROVOLTS | 1 | 3.5 |  | MARÇO 2024
| E002 | CENTRAL ELÉTRICA | 1 | 3 |  | MARÇO 2024
| E003 | AGROMETAL | 1 | 7.21 |  | MARÇO 2024
| ________________________________ |  |  | ________________________________
| Kênio Ávila Fernandes |  |  | TADEU BARBOSA OLIVEIRA
| Eng. Civil - CREA-MG 70.918/D |  |  |  | Prefeito

## BDI
COMPOSIÇÃO DO BDI COM DESONERAÇÃO
OBRAS DE REFORMA DE EDIFICAÇÃO
OBRA: CONSTRUÇÃO DE COBERTURA PARA ATIVIDADES FÍSICAS DA ACADEMIA DA SAÚDE
LOCAL: RUA AMAZONAS, S/N BAIRRO NOVA TERRA
SIGLA | COMPOSIÇÃO DO BDI: | PERCENTUAIS (%) | TAXA DE TRIBUTOS
|  |  | PIS = | 0.65%
AC | ADMINISTRAÇÃO CENTRAL | 3% | CONFINS = | 3%
|  |  | ISS= | 3%
S | TAXA DE SEGUROS+GARANTIAS | 0.8%
R | TAXA DE RISCOS | 0.97%
DF | TAXA DE DESPESAS/FINANCEIRAS | 0.59% | I = | 6.65%
L | TAXA DE LUCROS/REMUNERAÇÃO | 6.16%
I | TAXA DE TRIBUTOS | 6.65%
CPRB | CPRB | 4.5%
| BDI= | 25.92%
BDI % = (1 + (AC + S + G + R)) x (1 + DF) x (1 + L) (1 - (I + CPRB))
KÊNIO ÁVILA FERNANDES
Eng.º Civil CREA Nº 70918/D-MG

## CRONOGRAMA
PREFEITURA: Prefeitura Municipal de Araçuaí- MG | [7 empty] | DATA: abril 2024
OBRA: CONSTRUÇÃO DE COBERTURA PARA ATIVIDADES FÍSICAS DA ACADEMIA DA SAÚDE
LOCAL: RUA AMAZONAS, S/N BAIRRO NOVA TERRA | [8 empty] | BDI= | 25.92%
REGIÃO/MÊS DE REFERÊNCIA: SEINFRA: Região Jequitinhonha e Mucuri - C/ Desoneração - OUTUBRO/2023. SINAPI-MG C/ Desoneração - MARÇO/ 2024 ORSE: MAIO/ 2023
PRAZO DE EXECUÇÃO: 2 meses
CRONOGRAMA FÍSICO-FINANCEIRO
Item | Discriminação | VALOR DOS SEVIÇOS |  | Mês 1 |  | Mês 2 |  |  | TOTAL
1 | SERVIÇOS PRELIMINARES | 9062.5 | 10.09% | 9062.5 | 100% | 0 |  |  | 9062.5 | 100%
2 | FUNDAÇÃO | 10938.29 | 12.18% | 10938.29 | 100% | 0 |  |  | 10938.29 | 100%
3 | ESTRUTURA | 7273.42 | 8.101% | 7273.42 | 100% | 0 |  |  | 7273.42 | 100%
4.0 | COBERTURA | 46393.69 | 51.67% | 13918.107 | 30% | 32475.583 | 70% |  | 46393.69 | 100%
5.0 | PISO | 9930.21 | 11.06% | 0 |  | 9930.21 | 100% |  | 9930.21 | 100%
6.0 | PINTURA DA ESTRUTURA METÁLICA | 2951.26 | 3.287% | 0 |  | 2951.26 | 100% |  | 2951.26 | 100%
7.0 | INSTALAÇÕES ELÉTRICAS | 3235.97 | 3.604% | 0 |  | 3235.97 | 100% |  | 3235.97 | 100%
| TOTAL | 89785.34 | 100% | 41192.317 | 45.88% | 48593.023 | 54.12%
| TOTAL ACUMULADO | 89785.34 | 100% | 41192.317 | 45.88% | 89785.34 | 100%
ARAÇUAÍ, 04 DE ABRIL DE 2024.
| ___________________________________________________ |  |  |  | _________________________________________________________________
| KÊNIO ÁVILA FERNANDES - CREA MG 70918/D |  |  |  | TADEU BARBOSA DE OLIVEIRA
| ENGENHEIRO CIVIL RESPONSÁVEL |  |  |  | PREFEITO MUNICIPAL DE ARAÇUAÍ

## Planilha Resumo
PLANILHA RESUMO DE CUSTOS
PREFEITURA: Prefeitura Municipal de Araçuaí- MG |  | ISS= 3,00%
OBRA: CONSTRUÇÃO DE COBERTURA PARA ATIVIDADES FÍSICAS DA ACADEMIA DA SAÚDE |  | DATA: | 2024-06-24
LOCAL: RUA AMAZONAS, S/N BAIRRO NOVA TERRA
REGIÃO/MÊS DE REFERÊNCIA: SEINFRA: Região Jequitinhonha e Mucuri - C/ Desoneração - OUTUBRO/2023. SINAPI-MG C/ Desoneração - MARÇO/ 2024 ORSE: MAIO/ 2023 |  | DIRETA | ( x ) | INDIRETA
PRAZO DE EXECUÇÃO: 2 meses |  |  | BDI | 25.92%
ITEM | DESCRIÇÃO | PREÇO TOTAL S/ BDI | BDI | PREÇO TOTAL | % GERAL |  |  |  | 0
|  | 66512.8459 | 23272.4941 | 89785.34 | 100% |  |  |  | 0
1.0 | SERVIÇOS PRELIMINARES | 6713.4865 | 2349.0135 | 9062.5 | 10.09% |  | 9062.5 | 0 | 0
2.0 | FUNDAÇÃO | 8103.0689 | 2835.2211 | 10938.29 | 12.18% |  | 10938.29 | 0 | 0
3.0 | ESTRUTURA | 5388.1387 | 1885.2813 | 7273.42 | 8.101% |  | 7273.42 | 0 | 0
4.0 | COBERTURA | 34368.3763 | 12025.3137 | 46393.69 | 51.67% | #REF! | 46393.69 | 0 | 0
5.0 | PISO | 7356.2847 | 2573.9253 | 9930.21 | 11.06% |  | 9930.21 | 0 | #REF!
6.0 | PINTURA DA ESTRUTURA METÁLICA | 2186.289 | 764.971 | 2951.26 | 3.287% |  | 2951.26 | 0 | #REF!
7.0 | INSTALAÇÕES ELÉTRICAS | 2397.2017 | 838.7683 | 3235.97 | 3.604% |  | 3235.97 | 0 | #REF!
TOTAL GERAL DA OBRA |  | 66512.8459 | 23272.4941 | 89785.34 | 100% |  | 89785.34 | 0
0
________________________________________ |  | ________________________________________
Eng°.KENIO AVILA FERNANDES |  | TADEU BARBOSA DE OLIVEIRA
CREA - 70918/D |  | PREFEITO MUNICIPAL

## Curva ABC
CURVA ABC DE CUSTOS
PREFEITURA: Prefeitura Municipal de Araçuaí- MG | ISS= 3,00%
OBRA: CONSTRUÇÃO DE COBERTURA PARA ATIVIDADES FÍSICAS DA ACADEMIA DA SAÚDE | DATA: | 2024-06-24
LOCAL: RUA AMAZONAS, S/N BAIRRO NOVA TERRA
REGIÃO/MÊS DE REFERÊNCIA: SEINFRA: Região Jequitinhonha e Mucuri - C/ Desoneração - OUTUBRO/2023. SINAPI-MG C/ Desoneração - MARÇO/ 2024 ORSE: MAIO/ 2023 | DIRETA | ( x ) | INDIRETA
PRAZO DE EXECUÇÃO: 2 meses |  | BDI | 25.92%
|  |  |  | ITEM | DESCRIÇÃO | PREÇO TOTAL | % GERAL | % ACUMULADA | CATEGORIA | CATEGORIA
|  |  |  | 4.0 | COBERTURA | 46393.69 | 56.31% | 56.31% | A | A | 80%
|  |  |  | 2.0 | FUNDAÇÃO | 10938.29 | 10.81% | 67.12% | A | B | 95%
|  |  |  | 5.0 | PISO | 9930.21 | 9.94% | 77.06% | A | C | 100%
|  |  |  | 1.0 | SERVIÇOS PRELIMINARES | 9062.5 | 8.93% | 85.99% | B
|  |  |  | 3.0 | ESTRUTURA | 7273.42 | 7.19% | 93.18% | B
|  |  |  | 6.0 | PINTURA DA ESTRUTURA METÁLICA | 2951.26 | 3.61% | 96.79% | C
|  |  |  | 7.0 | INSTALAÇÕES ELÉTRICAS | 3235.97 | 3.2% | 99.99% | C
[6 empty] | 89785.34 | 99.99%
0
________________________________________ | ________________________________________
Eng°.KENIO AVILA FERNANDES | TADEU BARBOSA DE OLIVEIRA
CREA - 70918/D | PREFEITO MUNICIPAL