## memória de cálculo
MEMORIAL DE CÁLCULO
OBRA: REFORMA ESF NOVA ESPERANÇA | [5 empty] | DATA : FEVEREIRO/2023
LOCAL: RUA 12 DE OUTUBRO, NOVA ESPERANÇA - ARAÇUAÍ-MG
REGIÃO/MÊS DE REFERÊNCIA: SEINFRA/REGIÃO JEQUITINHONHA OUTUBRO/2022 COM DESONERAÇÃO SINAPI MG 11/2022 DESONERADO ORSE 11/2022 SERGIPE DESONERADO CAERN 05/2022 RIO GRANDE DO NORTE COM DESONERAÇÃO
PRAZO DE EXECUÇÃO: 02 MESES
ITEM | FONTE | CÓDIGO | DESCRIÇÃO | UND. | QUANT. | TOTAL
1.0 |  |  | SERVIÇOS PRELIMINARES
1.1 | SEINFRA | ED-28427 | FORNECIMENTO E COLOCAÇÃO DE PLACA DE OBRA EM CHAPA GALVANIZADA #26, ESP. 0,45MM, DIMENSÃO (3X1,5)M, PLOTADA COM ADESIVO VINÍLICO, AFIXADA COM REBITES 4,8X40MM, EM ESTRUTURA METÁLICA DE METALON 20X20MM, ESP. 1,25MM, INCLUSIVE SUPORTE EM EUCALIPTO AUTOCLAVADO PINTADO COM TINTA PVA DUAS (2) DEMÃOS | UNID | 1 | 1 UNIDADE
2.0 |  |  | REVESTIMENTO
2.1 | SEINFRA | ED-48501 | DEMOLIÇÃO MANUAL DE REBOCO OU EMBOÇO, COM ESPESSURA DE ATÉ 55MM, INCLUSIVE AFASTAMENTO E EMPILHAMENTO, EXCLUSIVE TRANSPORTE E RETIRADA DO MATERIAL DEMOLIDO | M2 | 313.36 | (RECEPÇÃO/ESPERA (0,55+5,42+5,27) CONSULTÓRIO ODONTOLÓGICO (5,85+3,50+4,95+3,50) SALA DE RECUPERAÇÃO (2,00+2,30+2,90+3,50) CONSULTÓRIO INDIFERENCIADO/ENFERMAGEM (2,60+1,90+3,50+2,80) CORREDOR (16,35+2,00+9,98+2,00+6,50+8,10+0,50+0,50) SALA ADM (3,00+1,80+3,00+2,60) ALMOXARIFADO (0,55+2,15+1,35+2,15) SALA INALAÇÃO COLETIVA (0,95+3,50+1,85+3,50) SALA DE CURATIVOS (1,70+3,50+2,60+3,50) SALA ACS (4,00+3,50+4,90+3,50) SALA DE VACINA (1,70+3,50+2,60+3,50) ESTOCAGEM/ MEDICAMENTOS (4,00+3,50+1,60+3,50+0,95+0,95) SALA OBSERVAÇÃO (1,90+3,50+2,80+3,50) CONSULTÓRIO INDIFERENCIADO (2,60+3,50+1,70+3,50)+ÁREA EXTERNA ((7,30+4,55+2,65+1,50+9,70+3,80+1,80+2,00+1,80+3,80+5,45+1,85+1,80+0,17+0,17+1,80+1,85+9,10+3,80+2,40+2,00+2,40+3,80+5,30+3,70)*1,00)M2 TETO
2.2 | SEINFRA | ED-50762 | REVESTIMENTO COM ARGAMASSA EM CAMADA ÚNICA, APLICADOBEM PAREDE, TRAÇO 1:3 (CIMENTO E AREIA), ESP. 20MM, APLICAÇÃO MANUAL, PREPARO MECÂNICO | M2 | 313.36 | (RECEPÇÃO/ESPERA (0,55+5,42+5,27) CONSULTÓRIO ODONTOLÓGICO (5,85+3,50+4,95+3,50) SALA DE RECUPERAÇÃO (2,00+2,30+2,90+3,50) CONSULTÓRIO INDIFERENCIADO/ENFERMAGEM (2,60+1,90+3,50+2,80) CORREDOR (16,35+2,00+9,98+2,00+6,50+8,10+0,50+0,50) SALA ADM (3,00+1,80+3,00+2,60) ALMOXARIFADO (0,55+2,15+1,35+2,15) SALA INALAÇÃO COLETIVA (0,95+3,50+1,85+3,50) SALA DE CURATIVOS (1,70+3,50+2,60+3,50) SALA ACS (4,00+3,50+4,90+3,50) SALA DE VACINA (1,70+3,50+2,60+3,50) ESTOCAGEM/ MEDICAMENTOS (4,00+3,50+1,60+3,50+0,95+0,95) SALA OBSERVAÇÃO (1,90+3,50+2,80+3,50) CONSULTÓRIO INDIFERENCIADO (2,60+3,50+1,70+3,50))*1M ALTURA)+ÁREA EXTERNA ((7,30+4,55+2,65+1,50+9,70+3,80+1,80+2,00+1,80+3,80+5,45+1,85+1,80+0,17+0,17+1,80+1,85+9,10+3,80+2,40+2,00+2,40+3,80+5,30+3,70)*1,00) + (30M2 TETO)
2.3 | SEINFRA | ED-50480 | EMASSAMENTO EM TETO COM MASSA CORRIDA (PVA), DUAS (2) DEMÃOS, INCLUSIVE LIXAMENTO PARA PINTURA | M2 | 257.4 | EMASSAR TODO O TETO
3.0 |  |  | ESQUADRIAS
3.1 | SEINFRA | ED-49587 | FOLHA DE PORTA MADEIRA DE LEI PRANCHETA PARA PINTURA 80 X 210 CM | UND. | 3 | EXPURGO, SALA DO ADM, BANHEIRO FUNCIONÁRIOS.
3.2 | SEINFRA | ED-49588 | FOLHA DE PORTA MADEIRA DE LEI PRANCHETA PARA PINTURA 90 X 210 CM | UNID | 5 | SALA DE CURATIVOS, ESTOCAGEM DE MEDICAMENTOS, CONSULTÓRIO INDIFERENCIADO ENFERMAGEM, BANHEIRO MASCULINO, BANHEIRO FEMININO.
3.3 | SEINFRA | ED-49697 | DOBRADIÇA DE FERRO, MEDIDAS (3"X2.1/2"), TIPO PINO SOLTO COM BOLA, ACABAMENTO CROMADO, INCLUSIVE ACESSÓRIOS PARA FIXAÇÃO | UNID | 27 | SALA DE CURATIVOS 3, SALA DE OBSERVAÇÃO 3, ESTOCAGEM DE MEDICAMENTOS 3, CONSULTÓRIO INDIFERENCIADO ENFERMAGEM 3, BANHEIRO MASCULINO 3, BANHEIRO FEMININO 3, EXPURGO 3, SALA DO ADM 3, BANHEIRO FUNCIONÁRIOS 3.
3.4 | ORSE | 8204 | PORTA DE CORRER EM MADEIRA DE LEI, DE CORRER, LISA, SEMI-ÔCA 0,90 X 2,10M, INCLUSIVE BATENTES E FERRAGENS - REV02 | UNID | 1 | SALA DML
3.5 | SEINFRA | ED-48494 | REMOÇÃO MANUAL DE FOLHA DE PORTA OU JANELA DE MADEIRA OU METÁLICA, COM REAPROVEITAMENTO, INCLUSIVE AFASTAMENTO E EMPILHAMENTO, EXCLUSIVE TRANSPORTE E RETIRADA DO MATERIAL REMOVIDO NÃO REAPROVEITÁVEL | M2 | 20.79 | 3 PORTAS DE 0.80 X 2,10; 6 PORTAS DE 0.90 X 2,10; 1 PORTA DE CORRER DE 0,90 X 2,10; 1 PORTA DE 1,20X2,10: EXPURGO, SALA DO ADM, BANHEIRO FUNCIONÁRIOS, SALA DE CURATIVOS, ESTOCAGEM DE MEDICAMENTOS, CONSULTÓRIO INDIFERENCIADO ENFERMAGEM, BANHEIRO MASCULINO, BANHEIRO FEMININO, SALA DE OBSERVAÇÃO.
3.6 | SEINFRA | ED-48495 | REMOÇÃO MANUAL DE MARCO EM MADEIRA OU METÁLICO, COM REAPROVEITAMENTO, INCLUSIVE AFASTAMENTO E EMPILHAMENTO, EXCLUSIVE TRANSPORTE E RETIRADA DO MATERIAL REMOVIDO NÃO REAPROVEITÁVEL | UNID | 2 | REMOVER MARCO DA PORTA DO BANHEIRO MASCULINO E DO BANHEIRO FEMININO
3.7 | SEINFRA | ED-48458 | REMOÇÃO MANUAL DE CONJUNTO DE FERRAGENS (DOBRADIÇAS, FECHADURA E MAÇANETAS), COM REAPROVEITAMENTO, INCLUSIVE AFASTAMENTO E EMPILHAMENTO, EXCLUSIVE TRANSPORTE E RETIRADA DO MATERIAL REMOVIDO NÃO REAPROVEITÁVEL | UNID | 10 | SALA DE CURATIVOS, SALA DE OBSERVAÇÃO, ESTOCAGEM DE MEDICAMENTOS, CONSULTÓRIO INDIFERENCIADO ENFERMAGEM, BANHEIRO MASCULINO, BANHEIRO FEMININO, EXPURGO, SALA DO ADM, BANHEIRO FUNCIONÁRIOS, SALA DE RECUPERAÇÃO(TROCAR FECHADURA)
3.8 | SEINFRA | ED-49611 | RÉGUA PARA ALIZARES DE 5 X 1 CM DE MADEIRA DE LEI PARA PINTURA COLOCADO | CJ | 2 | BANHEIRO MASCULINO, CONSULTÓRIO INDIFERENCIADO ENFERMAGEM
3.9 | ORSE | 3736 | FECHADURA PARA PORTA DE CORRER, BICO DE PAPAGAIO | UNID | 1 | COLOCAR FECHADURA NA PORTA DE CORRER DO DML
3.10 | SINAPI | 91307 | FECHADURA DE EMBUTIR PARA PORTAS INTERNAS, COMPLETA, ACABAMENTO PADRÃO POPULAR, COM EXECUÇÃO DE FURO - FORNECIMENTO E INSTALAÇÃO. AF_12/2019 | UNID | 10 | SALA DE CURATIVOS, SALA DE OBSERVAÇÃO, ESTOCAGEM DE MEDICAMENTOS, CONSULTÓRIO INDIFERENCIADO ENFERMAGEM, BANHEIRO MASCULINO, BANHEIRO FEMININO, EXPURGO, SALA DO ADM, BANHEIRO FUNCIONÁRIOS, SALA DE RECUPERAÇÃO.
3.11 | SEINFRA | ED-49592 | MARCO EM MADEIRA DE LEI PARA PINTURA, L = 14 CM, 90 X 210 CM | UNID | 2 | BANHEIRO MASCULINO E BANHEIRO FEMININO
3.12 | ORSE | 4723 | PORTA EM MADEIRA COMPENSADA(CANELA), LISA, SEMI-ÔCA, 1,20X2,10M, REVESTIDA C/ FORMICA, INCLUSIVE BATENTES E FERRAGENS | UNID | 1 | TROCAR PORTA DA SALA DE OBSERVAÇÃO 1,20X2,10M
4.0 |  |  | LOUÇAS E METAIS
4.1 | SEINFRA | ED-50326 | TORNEIRA METÁLICA PARA PIA, ABERTURA 1/4 DE VOLTA, ACABAMENTO CROMADO, COM AREJADOR, APLICAÇÃO DE PAREDE, INCLUSIVE FORNECIMENTO E INSTALAÇÃO | UNID | 4 | CONSULTÓRIO ODONTOLÓGICO: 1 UNID, SALA ACS: 3 UNID.
4.2 | COTAÇÃO | CO-001 | TORNEIRA DE PAREDE PARA PIA DE COZINHA COM FILTRO, ACABAMENTO CROMADO | UNID | 1 | 1 TORNEIRA COM FILTRO PARA A COPA
4.3 | SEINFRA | ED-22902 | TORNEIRA METÁLICA PARA TANQUE, ACABAMENTO CROMADO, COM AREJADOR, FORNECIMENTO E INSTALAÇÃO | UNID | 1 | TORNEIRA PARA O TANQUE DO DML
4.4 | SEINFRA | ED-48470 | REMOÇÃO MANUAL DE METAIS COMUNS E ACABAMENTOS (TORNEIRA, ACABAMENTO PARA REGISTRO, SIFÃO, ENGATE FLEXÍVEL, ETC.), COM REAPROVEITAMENTO, INCLUSIVE AFASTAMENTO E EMPILHAMENTO, EXCLUSIVE TRANSPORTE E RETIRADA DO MATERIAL REMOVIDO NÃO REAPROVEITÁVEL | UNID | 9 | REMOVER TORNEIRA DE PIA - COPA 1, CONSULTÓRIO ODONTOLÓGICO 1, SALA ACS 3; REMOVER TORNEIRA DE LAVATÓRIO: CONSULTÓRIO ODONTOLÓGICO 1; REMOVER TORNEIRA DE TANQUE: DML 1; REMOVER SIFÃO: DML 1; REMOVER REGISTRO: ÁREA EXTERNA 1.
4.5 | SEINFRA | ED-48467 | REMOÇÃO DE LOUÇAS (LAVATÓRIO, BANHEIRA, PIA, VASO SANITÁRIO, TANQUE), COM REAPROVEITAMENTO, INCLUSIVE AFASTAMENTO E EMPILHAMENTO, EXCLUSIVE TRANSPORTE E RETIRADA DO MATERIAL REMOVIDO NÃO REAPROVEITÁVEL | UNID | 1 | TROCAR TANQUE DML
4.6 | ORSE | 7229 | TORNEIRA CROMADA ACIONADA COM PEDAL MECÂNICO (NÃO UTILIZA ENERGIA ELÉTRICA) | UNID | 1 | 1 TORNEIRA COM PEDAL PARA LAVATÓRIO CONSULTÓRIO ODONTOLÓGICO
4.7 | SEINFRA | ED-50337 | VÁLVULA DE DESCARGA COM REGISTRO INTERNO, ACIONAMENTO SIMPLES, DN 1.1/2" (50MM), INCLUSIVE ACABAMENTO DA VÁLVULA | UNID | 2 | EXPURGO: 1 UNID,; CONSULTÓRIO INDIFERENCIADO ENFERMAGEM: 1 UNID.
4.8 | SEINFRA | ED-48471 | REMOÇÃO MANUAL DE METAIS EMBUTIDOS (BASE DE REGISTRO, VÁLVULA DE DESCARGA, TORNEIRA ANTIVANDALISMO, ETC.), COM REAPROVEITAMENTO, INCLUSIVE AFASTAMENTO E EMPILHAMENTO, EXCLUSIVE TRANSPORTE E RETIRADA DO MATERIAL REMOVIDO NÃO REAPROVEITÁVEL | UNID | 2 | EXPURGO: 1 UNID,; CONSULTÓRIO INDIFERENCIADO ENFERMAGEM: 1 UNID.
4.9 | SEINFRA | ED-50290 | TANQUE DE LOUÇA BRANCA COM COLUNA, CAPACIDADE 22 LITROS, INCLUSIVE ACESSÓRIOS DE FIXAÇÃO, VÁLVULA DE ESCOAMENTO DE METAL COM ACABAMENTO CROMADO, SIFÃO DE METAL TIPO COPO COM ACABAMENTO CROMADO, FORNECIMENTO, INSTALAÇÃO E REJUNTAMENTO, EXCLUSIVE TORNEIRA | UNID | 1 | TROCAR TANQUE DML
4.10 | SEINFRA | ED-49999 | REGISTRO DE ESFERA, TIPO PVC SOLDÁVEL DN 20MM (1/2"), INCLUSIVE VOLANTE PARA ACIONAMENTO | UNID | 1 | TROCAR REGISTRO DA ÁREA EXTERNA
5.0 |  |  | ACESSÓRIOS
5.1 | SEINFRA | ED-48188 | SABONETEIRA PLASTICA TIPO DISPENSER PARA SABONETE LIQUIDO COM RESERVATORIO 800 ML | UNID | 6 | SALA DE VACINA: 1 UNID.; CONSULTÓRIO INDIFERENCIADO ENFERMAGEM: 2 UNID.; BANHEIRO FUNCIONÁRIOS: 1 UNID.; BANHEIRO MASCULINO: 1 UNID.; BANHEIRO FEMININO: 1 UNID.;
5.2 | SEINFRA | ED-48155 | DISPENSER PARA GEL/ÁLCOOL COM RESERVATORIO 800 ML | UNID | 2 | BANHEIRO MASCULINO: 1 UNID.; BANHEIRO FEMININO: 1 UNID.
5.3 | SEINFRA | ED-48182 | DISPENSER EM PLÁSTICO PARA PAPEL TOALHA 2 OU 3 FOLHAS | UNID | 2 | BANHEIRO FEMININO : 1 UNID.; BANHEIRO MASCULINO: 1 UNID.
5.4 | SEINFRA | ED-48183 | PAPELEIRA PLASTICA TIPO DISPENSER PARA PAPEL HIGIENICO ROLAO | UNID | 3 | BANHEIRO FUNCIONÁRIOS: 1 UNID.; BANHEIRO FEMININO : 1 UNID.; BANHEIRO MASCULINO: 1 UNID.
6.0 |  |  | INSTALAÇÕES ELÉTRICAS
6.1 | SINAPI | 97660 | REMOÇÃO DE INTERRUPTORES/TOMADAS ELÉTRICAS, DE FORMA MANUAL, SEM REAPROVEITAMENTO. AF_12/2017 | UNID | 10 | TROCAR INTERRUPTOR: RECEPÇÃO, BANHEIRO FEMININO, BANHEIRO MASCULINO, SALA DE CURATIVOS, DML, SALA DE VACINA, CONSULTÓRIO INDIFERENCIADO ENFERMAGEM, CORREDOR, COPA, BANHEIRO DOS FUNCIONÁRIOS.
6.2 | SEINFRA | ED-50227 | PONTO DE EMBUTIR PARA UM (1) INTERRUPTOR SIMPLES (10A- 250V), COM PLACA 4"X2" DE UM (1) POSTO, COM ELETRODUTO FLEXÍVEL CORRUGADO, ANTI-CHAMA, DN 25MM (3/4"), EMBUTIDO NA ALVENARIA E CABO DE COBRE FLEXÍVEL, CLASSE 5, ISOLAMENTO TIPO LSHF/ATOX, NÃO HALOGENADO, SEÇÃO 1, 5MM2 (70°C-450/750V), COM DISTÂNCIA DE ATÉ DEZ (10) METROS DO PONTO DE DERIVAÇÃO, INCLUSIVE CAIXA DE LIGAÇÃO, SUPORTE E FIXAÇÃO DO ELETRODUTO COM ENCHIMENTO DO RASGO NA ALVENARIA/CONCRETO COM ARGAMASSA | UNID | 2 | COLOCAR 2 INTERRUPTORES NO BANHEIRO DA SALA DE RECUPERAÇÃO
6.3 | SEINFRA | ED-17905 | PONTO DE EMBUTIR PARA UMA (1) TOMADA PADRÃO, TRÊS (3) POLOS (2P+T/10A-250V), COM PLACA 4"X2" DE UM (1) POSTO, COM ELETRODUTO DE PVC RÍGIDO ROSCÁVEL, DN 20MM (3/4"), EMBUTIDO NO PISO E CABO DE COBRE FLEXÍVEL, CLASSE 5, ISOLAMENTO TIPO LSHF/ATOX, NÃO HALOGENADO, SEÇÃO 2, 5MM2 (70°C-450/750V), COM DISTÂNCIA DE ATÉ DEZ (10) METROS DO PONTO DE DERIVAÇÃO, INCLUSIVE CAIXA DE LIGAÇÃO, SUPORTE E FIXAÇÃO DO ELETRODUTO COM ENCHIMENTO DO RASGO NA ALVENARIA/CONCRETO COM ARGAMASSA | UNID | 2 | 2 PONTOS DE TOMADA NA SALA ADM
6.4 | SEINFRA | ED-15748 | CONJUNTO DE UMA (1) TOMADA PADRÃO, TRÊS (3) POLOS, CORRENTE 10A, TENSÃO 250V, (2P+T/10A-250V), COM PLACA 4"X2" DE UM (1) POSTO, INCLUSIVE FORNECIMENTO, INSTALAÇÃO, SUPORTE, MÓDULO E PLACA | UNID | 2 | 2 PONTOS DE TOMADA NA SALA ADM
6.5 | SEINFRA | ED-15733 | CONJUNTO DE UM (1) INTERRUPTOR SIMPLES, CORRENTE 10A, TENSÃO 250V, (10A-250V), COM PLACA 4"X2" DE UM (1) POSTO, INCLUSIVE FORNECIMENTO, INSTALAÇÃO, SUPORTE, MÓDULO E PLACA | UNID | 12 | COLOCAR 2 INTERRUPTORES NO BANHEIRO DA SALA DE RECUPERAÇÃO. TROCAR INTERRUPTOR: RECEPÇÃO, BANHEIRO FEMININO, BANHEIRO MASCULINO, SALA DE CURATIVOS, DML, SALA DE VACINA, CONSULTÓRIO INDIFERENCIADO ENFERMAGEM, CORREDOR, COPA, BANHEIRO DOS FUNCIONÁRIOS.
6.6 | SEINFRA | ED-5620 | PLACA 4"X2" PARA UM (1) MÓDULO, INCLUSIVE FORNECIMENTO E INSTALAÇÃO, EXCLUSIVE SUPORTE E MÓDULO | UNID | 3 | SALA DE CURATIVOS 3
6.7 | SEINFRA | ED-13338 | LUMINÁRIA COMERCIAL CHANFRADA DE SOBREPOR COMPLETA, PARA DUAS (2) LÂMPADAS TUBULARES LED 2X18W-ØT8, TEMPERATURA DA COR 6500K, FORNECIMENTO E INSTALAÇÃO, INCLUSIVE BASE E LÂMPADAS | UNID | 5 | 02 CORREDOR, 02 SALA DE INALAÇÃO COLETIVA, 01 COPA
6.8 | SEINFRA | ED-49405 | LUMINÁRIA ARANDELA TIPO TARTARUGA BLINDADA COMPLETA, PARA UMA (1) LÂMPADA FLUORESCENTE COMPACTA 20W, FORNECIMENTO E INSTALAÇÃO, INCLUSIVE BASE E LÂMPADA | UNID | 18 | TROCAR 18 UNIDADES DE LAMPADAS TARTARUGAS DA ÁREA EXTERNA
6.9 | SEINFRA | ED-48468 | REMOÇÃO MANUAL DE LUMINÁRIA COMERCIAL, EMBUTIDA OU SOBREPOR, COM REAPROVEITAMENTO, INCLUSIVE AFASTAMENTO E EMPILHAMENTO, EXCLUSIVE TRANSPORTE E RETIRADA DO MATERIAL REMOVIDO NÃO REAPROVEITÁVEL | UNID | 5 | 02 CORREDOR, 02 SALA DE INALAÇÃO COLETIVA, 01 COPA
6.10 | SEINFRA | ED-48469 | REMOÇÃO MANUAL DE LUMINÁRIA COMPACTA (PLAFON, PAINEL LED, ETC.) EMBUTIDA OU SOBREPOR, COM REAPROVEITAMENTO, INCLUSIVE AFASTAMENTO E EMPILHAMENTO, EXCLUSIVE TRANSPORTE E RETIRADA DO MATERIAL REMOVIDO NÃO REAPROVEITÁVEL | UNID | 18 | TROCAR 18 UNIDADES DE LUMINÁRIAS TARTARUGAS DA ÁREA EXTERNA
7.0 |  |  | COBERTURA
7.1 | SINAPI | 100331 | RETIRADA E RECOLOCAÇÃO DE TELHA CERÂMICA CAPA-CANAL COM MAIS DE DUAS ÁGUAS, INCLUSO IÇAMENTO. AF_07/2019 | M2 | 86.54 | REVISAR TODO O TELHADO EM TELHA CERÂMICA
7.2 | SEINFRA | ED-48438 | REMOÇÃO DE CALHA EM CHAPA GALVANIZADA OU EM PVC, COM REAPROVEITAMENTO, INCLUSIVE AFASTAMENTO E EMPILHAMENTO, EXCLUSIVE TRANSPORTE E RETIRADA DO MATERIAL REMOVIDO NÃO REAPROVEITÁVEL | M | 78.4 | 78,40M CONFORME PROJETO
7.3 | SEINFRA | ED-50660 | CALHA EM CHAPA GALVANIZADA, ESP. 0,65MM (GSG-24), COM DESENVOLVIMENTO DE 100CM, INCLUSIVE IÇAMENTO MANUAL VERTICAL | M | 78.4 | 78,40M CONFORME PROJETO
7.4 | COMPOSIÇÃO | 1 | RETIRADA DE CHAPAS DE POLICARBONATO EM COBERTURA DE ESTRUTURA METÁLICA | M2 | 29.83 | TROCAR A COBERTURA DE POLICARBONATO 29,83M²
7.5 | ORSE | 13060 | FORNECIMENTO E INSTALAÇÃO DE CHAPAS DE POLICARBONATO, E=8MM EM TOLDO/ COBERTURA/ FECHAMENTO/ ETC - REV01 | M2 | 29.83 | TROCAR A COBERTURA DE POLICARBONATO 29,83M²
8.0 |  |  | PINTURA
8.1 | SEINFRA | ED-50514 | PREPARAÇÃO PARA EMASSAMENTO OU PINTURA (LÁTEX/ ACRÍLICA) EM PAREDE, INCLUSIVE UMA (1) DEMÃO DE SELADOR ACRÍLICO | M2 | 1369.99 | PREPARAÇÃO PARA PINTURA PAREDES INTERNAS E EXTERNAS
8.2 | SEINFRA | ED-50451 | PINTURA ACRÍLICA EM PAREDE, DUAS (2) DEMÃOS, EXCLUSIVE SELADOR ACRÍLICO E MASSA ACRÍLICA/CORRIDA (PVA) | M2 | 1369.99 | PINTURA PAREDES INTERNAS 679,86M2 + PINTURA PAREDES EXTERNAS 690,13M2
8.3 | SINAPI | 88426 | APLICAÇÃO MANUAL DE PINTURA COM TINTA TEXTURIZADA ACRÍLICA EM PANOS CEGOS DE FACHADA (SEM PRESENÇA DE VÃOS) DE EDIFÍCIOS DE MÚLTIPLOS PAVIMENTOS, DUAS CORES. AF_06/2014 | M2 | 38.76 | PINTURA DA FACHADA
8.4 | SEINFRA | ED-50452 | PINTURA ACRÍLICA EM TETO, DUAS (2) DEMÃOS, EXCLUSIVE SELADOR ACRÍLICO E MASSA ACRÍLICA/CORRIDA (PVA) | M2 | 257.4 | PINTURA EM TODO O TETO
8.5 | SEINFRA | ED-50493 | PINTURA ESMALTE EM ESQUADRIA DE MADEIRA, DUAS (2) DEMÃOS, INCLUSIVE UMA (1) DEMÃO DE FUNDO NIVELADOR, EXCLUSIVE MASSA A ÓLEO | M2 | 122.85 | PINTURA EM TODAS AS ESQUADRIAS DE MADEIRA
8.6 | SEINFRA | ED-50415 | PREPARAÇÃO PARA EMASSAMENTO OU PINTURA (LÁTEX/ ACRÍLICA) EM TETO, INCLUSIVE UMA (1) DEMÃO DE SELADOR ACRÍLICO | M2 | 257.4 | PREPARAÇÃO PARA EMASSAMENTO/ PINTURA EM TODO O TETO
9.0 |  |  | SERVIÇOS COMPLEMENTARES
9.1 | CAERN | EQ38 | CERCA ELÉTRICA INCLUSIVE FIXAÇÃO, CENTRAL DE CHOQUE, BATERIA, SIRENE, HASTES, ATERRAMENTO, FIOS E PLACAS DE ATENÇÃO | M | 105 | (29,90+22,60+29,90+22,60) CERCA ELÉTRICA AO REDOR DE TODA A ESF
9.2 | SEINFRA | ED-51155 | VIDRO COMUM LISO INCOLOR, ESP. 3MM, INCLUSIVE FIXAÇÃO E VEDAÇÃO COM GUARNIÇÃO/GAXETA DE BORRACHA NEOPRENE, FORNECIMENTO E INSTALAÇÃO, EXCLUSIVE CAIXILHO/PERFIL | M2 | 1.29 | TROCAR 1 VIDRO DE CADA JANELA: SALA DE RECUPERAÇÃO, SALA DE CURATIVOS, SALA DE VACINAS, CORREDOR
9.3 | SEINFRA | ED-48516 | REMOÇÃO MANUAL DE VIDRO EM ESQUADRIAS, COM REAPROVEITAMENTO, INCLUSIVE LIMPEZA DO ENCAIXE, AFASTAMENTO E EMPILHAMENTO, EXCLUSIVE TRANSPORTE E RETIRADA DO MATERIAL REMOVIDO NÃO REAPROVEITÁVEL | M2 | 1.29 | TROCAR 1 VIDRO DE CADA JANELA: SALA DE RECUPERAÇÃO, SALA DE CURATIVOS, SALA DE VACINAS, CORREDOR
9.4 | SINAPI | 99821 | LIMPEZA DE JANELA DE VIDRO COM CAIXILHO EM AÇO/ALUMÍNIO/PVC. AF_04/2019 | M2 | 6.4 | TROCAR 1 VIDRO DE CADA JANELA: SALA DE RECUPERAÇÃO, SALA DE CURATIVOS, SALA DE VACINAS, CORREDOR
9.5 | SEINFRA | ED-50266 | LIMPEZA FINAL PARA ENTREGA DA OBRA | M2 | 291.78 | 291,78M² CONFORME PROJETO
ARAÇUAI, 03 DE FEVEREIRO DE 2023.
KÊNIO ÁVILA FERNANDES
ENGENHEIRO CIVIL RESPONSÁVEL

## COMPOSIÇÃO
COMPOSIÇÃO DE CUSTOS UNITÁRIOS
OBRA: REFORMA ESF PIPOCA
LOCAL: RUA ALFREDO ALMEIDA, SAGRADO CORAÇÃO DE JESUS - ARAÇUAÍ-MG |  |  |  | REGIÃO/MÊS DE REFERÊNCIA: SEINFRA/REGIÃO JEQUITINHONHA OUTUBRO/2022 COM DESONERAÇÃO
FONTE | CÓDIGO | DESCRIÇÃO | UNIDADE | COEFIC. | DESONERADO
COMPOSIÇÃO | 01 | RETIRADA DE CHAPAS DE POLICARBONATO EM COBERTURA DE ESTRUTURA METÁLICA | M² |  |  | 42.438
SEINFRA | ED-50381 | PEDREIRO COM ENCARGOS COMPLEMENTARES | H | 1.1 | 22.37 | 24.607
SEINFRA | ED-50367 | SERVENTE COM ENCARGOS COMPLEMENTARES | H | 1.1 | 16.21 | 17.831
| ARAÇUAÍ, | 03 DE FEVEREIRO DE 2023
_______________________________
KÊNIO ÁVILA FERNANDES
ENGENHEIRO CIVIL CREA 70.918/D

## planilha orçamentária
PLANILHA ORÇAMENTÁRIA
OBRA: REFORMA ESF NOVA ESPERANÇA | [5 empty] | DATA : FEVEREIRO/2023
LOCAL: RUA 12 DE OUTUBRO, NOVA ESPERANÇA - ARAÇUAÍ-MG |  |  |  | FORMA DE EXECUÇÃO: |  |  |  | ISS 3%
REGIÃO/MÊS DE REFERÊNCIA: SEINFRA/REGIÃO JEQUITINHONHA OUTUBRO/2022 COM DESONERAÇÃO SINAPI MG 11/2022 DESONERADO ORSE 11/2022 SERGIPE DESONERADO CAERN 05/2022 RIO GRANDE DO NORTE COM DESONERAÇÃO |  |  |  | ( ) | DIRETA
PRAZO DE EXECUÇÃO: 02 MESES |  |  |  | ( X ) | INDIRETA | BDI = | 29.46%
ITEM | FONTE | CÓDIGO | DESCRIÇÃO | UND. | QUANT. | UNITÁRIO S/ BDI | UNITÁRIO C/ BDI | TOTAL
1.0 |  |  | SERVIÇOS PRELIMINARES |  |  |  |  | 1700.89
1.1 | SEINFRA | ED-28427 | FORNECIMENTO E COLOCAÇÃO DE PLACA DE OBRA EM CHAPA GALVANIZADA #26, ESP. 0,45MM, DIMENSÃO (3X1,5)M, PLOTADA COM ADESIVO VINÍLICO, AFIXADA COM REBITES 4,8X40MM, EM ESTRUTURA METÁLICA DE METALON 20X20MM, ESP. 1,25MM, INCLUSIVE SUPORTE EM EUCALIPTO AUTOCLAVADO PINTADO COM TINTA PVA DUAS (2) DEMÃOS | UNID | 1 | 1313.86 | 1700.89 | 1700.89
2.0 |  |  | REVESTIMENTO |  |  |  |  | 22340.9
2.1 | SEINFRA | ED-48501 | DEMOLIÇÃO MANUAL DE REBOCO OU EMBOÇO, COM ESPESSURA DE ATÉ 55MM, INCLUSIVE AFASTAMENTO E EMPILHAMENTO, EXCLUSIVE TRANSPORTE E RETIRADA DO MATERIAL DEMOLIDO | M2 | 313.36 | 8.03 | 10.4 | 3258.94
2.2 | SEINFRA | ED-50762 | REVESTIMENTO COM ARGAMASSA EM CAMADA ÚNICA, APLICADOBEM PAREDE, TRAÇO 1:3 (CIMENTO E AREIA), ESP. 20MM, APLICAÇÃO MANUAL, PREPARO MECÂNICO | M2 | 313.36 | 26.87 | 34.79 | 10901.79
2.3 | SEINFRA | ED-50480 | EMASSAMENTO EM TETO COM MASSA CORRIDA (PVA), DUAS (2) DEMÃOS, INCLUSIVE LIXAMENTO PARA PINTURA | M2 | 257.4 | 24.55 | 31.78 | 8180.17
3.0 |  |  | ESQUADRIAS |  |  |  |  | 9284.37
3.1 | SEINFRA | ED-49587 | FOLHA DE PORTA MADEIRA DE LEI PRANCHETA PARA PINTURA 80 X 210 CM | UND. | 3 | 347.59 | 449.98 | 1349.94
3.2 | SEINFRA | ED-49588 | FOLHA DE PORTA MADEIRA DE LEI PRANCHETA PARA PINTURA 90 X 210 CM | UNID | 6 | 378.32 | 489.76 | 2938.56
3.3 | SEINFRA | ED-49697 | DOBRADIÇA DE FERRO, MEDIDAS (3"X2.1/2"), TIPO PINO SOLTO COM BOLA, ACABAMENTO CROMADO, INCLUSIVE ACESSÓRIOS PARA FIXAÇÃO | UNID | 27 | 17.06 | 22.09 | 596.43
3.4 | ORSE | 8204 | PORTA DE CORRER EM MADEIRA DE LEI, DE CORRER, LISA, SEMI-ÔCA 0,90 X 2,10M, INCLUSIVE BATENTES E FERRAGENS - REV02 | UNID | 1 | 1239.6 | 1604.76 | 1604.76
3.5 | SEINFRA | ED-48494 | REMOÇÃO MANUAL DE FOLHA DE PORTA OU JANELA DE MADEIRA OU METÁLICA, COM REAPROVEITAMENTO, INCLUSIVE AFASTAMENTO E EMPILHAMENTO, EXCLUSIVE TRANSPORTE E RETIRADA DO MATERIAL REMOVIDO NÃO REAPROVEITÁVEL | M2 | 20.79 | 7.3 | 9.45 | 196.47
3.6 | SEINFRA | ED-48495 | REMOÇÃO MANUAL DE MARCO EM MADEIRA OU METÁLICO, COM REAPROVEITAMENTO, INCLUSIVE AFASTAMENTO E EMPILHAMENTO, EXCLUSIVE TRANSPORTE E RETIRADA DO MATERIAL REMOVIDO NÃO REAPROVEITÁVEL | UNID | 2 | 14.66 | 18.98 | 37.96
3.7 | SEINFRA | ED-48458 | REMOÇÃO MANUAL DE CONJUNTO DE FERRAGENS (DOBRADIÇAS, FECHADURA E MAÇANETAS), COM REAPROVEITAMENTO, INCLUSIVE AFASTAMENTO E EMPILHAMENTO, EXCLUSIVE TRANSPORTE E RETIRADA DO MATERIAL REMOVIDO NÃO REAPROVEITÁVEL | UNID | 10 | 17.29 | 22.38 | 223.8
3.8 | SEINFRA | ED-49611 | RÉGUA PARA ALIZARES DE 5 X 1 CM DE MADEIRA DE LEI PARA PINTURA COLOCADO | CJ | 2 | 67.74 | 87.69 | 175.38
3.9 | ORSE | 3736 | FECHADURA PARA PORTA DE CORRER, BICO DE PAPAGAIO | UNID | 1 | 281.37 | 364.25 | 364.25
3.10 | SINAPI | 91307 | FECHADURA DE EMBUTIR PARA PORTAS INTERNAS, COMPLETA, ACABAMENTO PADRÃO POPULAR, COM EXECUÇÃO DE FURO - FORNECIMENTO E INSTALAÇÃO. AF_12/2019 | UNID | 10 | 83.5 | 108.1 | 1081
3.11 | SEINFRA | ED-49592 | MARCO EM MADEIRA DE LEI PARA PINTURA, L = 14 CM, 90 X 210 CM | UNID | 2 | 276.47 | 357.91 | 715.82
3.12 | ORSE | 4723 | PORTA EM MADEIRA COMPENSADA(CANELA), LISA, SEMI-ÔCA, 1,20X2,10M, REVESTIDA C/ FORMICA, INCLUSIVE BATENTES E FERRAGENS | UNID | 1 | 1503.17 | 1945.97 | 1945.97
4.0 |  |  | LOUÇAS E METAIS |  |  |  |  | 2780.41
4.1 | SEINFRA | ED-50326 | TORNEIRA METÁLICA PARA PIA, ABERTURA 1/4 DE VOLTA, ACABAMENTO CROMADO, COM AREJADOR, APLICAÇÃO DE PAREDE, INCLUSIVE FORNECIMENTO E INSTALAÇÃO | UNID | 4 | 76 | 98.39 | 393.56
4.2 | COTAÇÃO | CO-001 | TORNEIRA DE PAREDE PARA PIA DE COZINHA COM FILTRO, ACABAMENTO CROMADO | UNID | 1 | 234.37 | 303.41 | 303.41
4.3 | SEINFRA | ED-22902 | TORNEIRA METÁLICA PARA TANQUE, ACABAMENTO CROMADO, COM AREJADOR, FORNECIMENTO E INSTALAÇÃO | UNID | 1 | 68.64 | 88.86 | 88.86
4.4 | SEINFRA | ED-48470 | REMOÇÃO MANUAL DE METAIS COMUNS E ACABAMENTOS ( TORNEIRA, ACABAMENTO PARA REGISTRO, SIFÃO, ENGATE FLEXÍVEL, ETC.), COM REAPROVEITAMENTO, INCLUSIVE AFASTAMENTO E EMPILHAMENTO, EXCLUSIVE TRANSPORTE E RETIRADA DO MATERIAL REMOVIDO NÃO REAPROVEITÁVEL | UNID | 9 | 5.18 | 6.71 | 60.39
4.5 | SEINFRA | ED-48467 | REMOÇÃO DE LOUÇAS (LAVATÓRIO, BANHEIRA, PIA, VASO SANITÁRIO, TANQUE), COM REAPROVEITAMENTO, INCLUSIVE AFASTAMENTO E EMPILHAMENTO, EXCLUSIVE TRANSPORTE E RETIRADA DO MATERIAL REMOVIDO NÃO REAPROVEITÁVEL | UNID | 1 | 34.79 | 45.04 | 45.04
4.6 | ORSE | 7229 | TORNEIRA CROMADA ACIONADA COM PEDAL MECÂNICO (NÃO UTILIZA ENERGIA ELÉTRICA) | UNID | 1 | 375.33 | 485.89 | 485.89
4.7 | SEINFRA | ED-50337 | VÁLVULA DE DESCARGA COM REGISTRO INTERNO, ACIONAMENTO SIMPLES, DN 1.1/2" (50MM), INCLUSIVE ACABAMENTO DA VÁLVULA | UNID | 2 | 216.17 | 279.85 | 559.7
4.8 | SEINFRA | ED-48471 | REMOÇÃO MANUAL DE METAIS EMBUTIDOS (BASE DE REGISTRO, VÁLVULA DE DESCARGA, TORNEIRA ANTIVANDALISMO, ETC.), COM REAPROVEITAMENTO, INCLUSIVE AFASTAMENTO E EMPILHAMENTO, EXCLUSIVE TRANSPORTE E RETIRADA DO MATERIAL REMOVIDO NÃO REAPROVEITÁVEL | UNID | 2 | 16.54 | 21.41 | 42.82
4.9 | SEINFRA | ED-50290 | TANQUE DE LOUÇA BRANCA COM COLUNA, CAPACIDADE 22 LITROS, INCLUSIVE ACESSÓRIOS DE FIXAÇÃO, VÁLVULA DE ESCOAMENTO DE METAL COM ACABAMENTO CROMADO, SIFÃO DE METAL TIPO COPO COM ACABAMENTO CROMADO, FORNECIMENTO, INSTALAÇÃO E REJUNTAMENTO, EXCLUSIVE TORNEIRA | UNID | 1 | 599.09 | 775.57 | 775.57
4.10 | SEINFRA | ED-49999 | REGISTRO DE ESFERA, TIPO PVC SOLDÁVEL DN 20MM (1/2"), INCLUSIVE VOLANTE PARA ACIONAMENTO | UNID | 1 | 19.44 | 25.17 | 25.17
5.0 |  |  | ACESSÓRIOS |  |  |  |  | 975.79
5.1 | SEINFRA | ED-48188 | SABONETEIRA PLASTICA TIPO DISPENSER PARA SABONETE LIQUIDO COM RESERVATORIO 800 ML | UNID | 6 | 57.7 | 74.7 | 448.2
5.2 | SEINFRA | ED-48155 | DISPENSER PARA GEL/ÁLCOOL COM RESERVATORIO 800 ML | UNID | 2 | 56.12 | 72.65 | 145.3
5.3 | SEINFRA | ED-48182 | DISPENSER EM PLÁSTICO PARA PAPEL TOALHA 2 OU 3 FOLHAS | UNID | 2 | 59.97 | 77.64 | 155.28
5.4 | SEINFRA | ED-48183 | PAPELEIRA PLASTICA TIPO DISPENSER PARA PAPEL HIGIENICO ROLAO | UNID | 3 | 58.45 | 75.67 | 227.01
6.0 |  |  | INSTALAÇÕES ELÉTRICAS |  |  |  |  | 5210.65
6.1 | SINAPI | 97660 | REMOÇÃO DE INTERRUPTORES/TOMADAS ELÉTRICAS, DE FORMA MANUAL, SEM REAPROVEITAMENTO. AF_12/2017 | UNID | 10 | 0.53 | 0.69 | 6.9
6.2 | SEINFRA | ED-50227 | PONTO DE EMBUTIR PARA UM (1) INTERRUPTOR SIMPLES (10A- 250V), COM PLACA 4"X2" DE UM (1) POSTO, COM ELETRODUTO FLEXÍVEL CORRUGADO, ANTI-CHAMA, DN 25MM (3/4"), EMBUTIDO NA ALVENARIA E CABO DE COBRE FLEXÍVEL, CLASSE 5, ISOLAMENTO TIPO LSHF/ATOX, NÃO HALOGENADO, SEÇÃO 1, 5MM2 (70°C-450/750V), COM DISTÂNCIA DE ATÉ DEZ (10) METROS DO PONTO DE DERIVAÇÃO, INCLUSIVE CAIXA DE LIGAÇÃO, SUPORTE E FIXAÇÃO DO ELETRODUTO COM ENCHIMENTO DO RASGO NA ALVENARIA/CONCRETO COM ARGAMASSA | UNID | 2 | 211.42 | 273.7 | 547.4
6.3 | SEINFRA | ED-17905 | PONTO DE EMBUTIR PARA UMA (1) TOMADA PADRÃO, TRÊS (3) POLOS (2P+T/10A-250V), COM PLACA 4"X2" DE UM (1) POSTO, COM ELETRODUTO DE PVC RÍGIDO ROSCÁVEL, DN 20MM (3/4"), EMBUTIDO NO PISO E CABO DE COBRE FLEXÍVEL, CLASSE 5, ISOLAMENTO TIPO LSHF/ATOX, NÃO HALOGENADO, SEÇÃO 2, 5MM2 (70°C-450/750V), COM DISTÂNCIA DE ATÉ DEZ (10) METROS DO PONTO DE DERIVAÇÃO, INCLUSIVE CAIXA DE LIGAÇÃO, SUPORTE E FIXAÇÃO DO ELETRODUTO COM ENCHIMENTO DO RASGO NA ALVENARIA/CONCRETO COM ARGAMASSA | UNID | 2 | 378.62 | 490.15 | 980.3
6.4 | SEINFRA | ED-15748 | CONJUNTO DE UMA (1) TOMADA PADRÃO, TRÊS (3) POLOS, CORRENTE 10A, TENSÃO 250V, (2P+T/10A-250V), COM PLACA 4"X2" DE UM (1) POSTO, INCLUSIVE FORNECIMENTO, INSTALAÇÃO, SUPORTE, MÓDULO E PLACA | UNID | 2 | 21.26 | 27.52 | 55.04
6.5 | SEINFRA | ED-15733 | CONJUNTO DE UM (1) INTERRUPTOR SIMPLES, CORRENTE 10A, TENSÃO 250V, (10A-250V), COM PLACA 4"X2" DE UM (1) POSTO, INCLUSIVE FORNECIMENTO, INSTALAÇÃO, SUPORTE, MÓDULO E PLACA | UNID | 12 | 19.91 | 25.78 | 309.36
6.6 | SEINFRA | ED-5620 | PLACA 4"X2" PARA UM (1) MÓDULO, INCLUSIVE FORNECIMENTO E INSTALAÇÃO, EXCLUSIVE SUPORTE E MÓDULO | UNID | 3 | 3.91 | 5.06 | 15.18
6.7 | SEINFRA | ED-13338 | LUMINÁRIA COMERCIAL CHANFRADA DE SOBREPOR COMPLETA, PARA DUAS (2) LÂMPADAS TUBULARES LED 2X18W-ØT8, TEMPERATURA DA COR 6500K, FORNECIMENTO E INSTALAÇÃO, INCLUSIVE BASE E LÂMPADAS | UNID | 5 | 159.4 | 206.36 | 1031.8
6.8 | SEINFRA | ED-49405 | LUMINÁRIA ARANDELA TIPO TARTARUGA BLINDADA COMPLETA, PARA UMA (1) LÂMPADA FLUORESCENTE COMPACTA 20W, FORNECIMENTO E INSTALAÇÃO, INCLUSIVE BASE E LÂMPADA | UNID | 18 | 89.82 | 116.28 | 2093.04
6.9 | SEINFRA | ED-48468 | REMOÇÃO MANUAL DE LUMINÁRIA COMERCIAL, EMBUTIDA OU SOBREPOR, COM REAPROVEITAMENTO, INCLUSIVE AFASTAMENTO E EMPILHAMENTO, EXCLUSIVE TRANSPORTE E RETIRADA DO MATERIAL REMOVIDO NÃO REAPROVEITÁVEL | UNID | 5 | 8.55 | 11.07 | 55.35
6.10 | SEINFRA | ED-48469 | REMOÇÃO MANUAL DE LUMINÁRIA COMPACTA (PLAFON, PAINEL LED, ETC.) EMBUTIDA OU SOBREPOR, COM REAPROVEITAMENTO, INCLUSIVE AFASTAMENTO E EMPILHAMENTO, EXCLUSIVE TRANSPORTE E RETIRADA DO MATERIAL REMOVIDO NÃO REAPROVEITÁVEL | UNID | 18 | 4.99 | 6.46 | 116.28
7.0 |  |  | COBERTURA |  |  |  |  | 36860.4
7.1 | SINAPI | 100331 | RETIRADA E RECOLOCAÇÃO DE TELHA CERÂMICA CAPA-CANAL COM MAIS DE DUAS ÁGUAS, INCLUSO IÇAMENTO. AF_07/2019 | M2 | 86.54 | 22.8 | 29.52 | 2554.66
7.2 | SEINFRA | ED-48438 | REMOÇÃO DE CALHA EM CHAPA GALVANIZADA OU EM PVC, COM REAPROVEITAMENTO, INCLUSIVE AFASTAMENTO E EMPILHAMENTO, EXCLUSIVE TRANSPORTE E RETIRADA DO MATERIAL REMOVIDO NÃO REAPROVEITÁVEL | M | 78.4 | 3.77 | 4.88 | 382.59
7.3 | SEINFRA | ED-50660 | CALHA EM CHAPA GALVANIZADA, ESP. 0,65MM (GSG-24), COM DESENVOLVIMENTO DE 100CM, INCLUSIVE IÇAMENTO MANUAL VERTICAL | M | 78.4 | 149.19 | 193.14 | 15142.18
7.4 | COMPOSIÇÃO | 1 | RETIRADA DE CHAPAS DE POLICARBONATO EM COBERTURA DE ESTRUTURA METÁLICA | M2 | 29.83 | 42.44 | 54.94 | 1638.86
7.5 | ORSE | 13060 | FORNECIMENTO E INSTALAÇÃO DE CHAPAS DE POLICARBONATO, E=8MM EM TOLDO/ COBERTURA/ FECHAMENTO/ ETC - REV01 | M2 | 29.83 | 443.9 | 574.66 | 17142.11
8.0 |  |  | PINTURA |  |  |  |  | 44861.61
8.1 | SEINFRA | ED-50514 | PREPARAÇÃO PARA EMASSAMENTO OU PINTURA (LÁTEX/ ACRÍLICA) EM PAREDE, INCLUSIVE UMA (1) DEMÃO DE SELADOR ACRÍLICO | M2 | 1369.99 | 5.3 | 6.86 | 9398.13
8.2 | SEINFRA | ED-50451 | PINTURA ACRÍLICA EM PAREDE, DUAS (2) DEMÃOS, EXCLUSIVE SELADOR ACRÍLICO E MASSA ACRÍLICA/CORRIDA (PVA) | M2 | 1369.99 | 13.19 | 17.08 | 23399.43
8.3 | SINAPI | 88426 | APLICAÇÃO MANUAL DE PINTURA COM TINTA TEXTURIZADA ACRÍLICA EM PANOS CEGOS DE FACHADA (SEM PRESENÇA DE VÃOS) DE EDIFÍCIOS DE MÚLTIPLOS PAVIMENTOS, DUAS CORES. AF_06/2014 | M2 | 38.76 | 28.97 | 37.5 | 1453.5
8.4 | SEINFRA | ED-50452 | PINTURA ACRÍLICA EM TETO, DUAS (2) DEMÃOS, EXCLUSIVE SELADOR ACRÍLICO E MASSA ACRÍLICA/CORRIDA (PVA) | M2 | 257.4 | 14.53 | 18.81 | 4841.69
8.5 | SEINFRA | ED-50493 | PINTURA ESMALTE EM ESQUADRIA DE MADEIRA, DUAS (2) DEMÃOS, INCLUSIVE UMA (1) DEMÃO DE FUNDO NIVELADOR, EXCLUSIVE MASSA A ÓLEO | M2 | 122.85 | 22.19 | 28.73 | 3529.48
8.6 | SEINFRA | ED-50415 | PREPARAÇÃO PARA EMASSAMENTO OU PINTURA (LÁTEX/ ACRÍLICA) EM TETO, INCLUSIVE UMA (1) DEMÃO DE SELADOR ACRÍLICO | M2 | 257.4 | 6.72 | 8.7 | 2239.38
9.0 |  |  | SERVIÇOS COMPLEMENTARES |  |  |  |  | 6348.27
9.1 | CAERN | EQ38 | CERCA ELÉTRICA INCLUSIVE FIXAÇÃO, CENTRAL DE CHOQUE, BATERIA, SIRENE, HASTES, ATERRAMENTO, FIOS E PLACAS DE ATENÇÃO | M | 105 | 28.33 | 36.68 | 3851.4
9.2 | SEINFRA | ED-51155 | VIDRO COMUM LISO INCOLOR, ESP. 3MM, INCLUSIVE FIXAÇÃO E VEDAÇÃO COM GUARNIÇÃO/GAXETA DE BORRACHA NEOPRENE, FORNECIMENTO E INSTALAÇÃO, EXCLUSIVE CAIXILHO/PERFIL | M2 | 1.29 | 139.47 | 180.55 | 232.91
9.3 | SEINFRA | ED-48516 | REMOÇÃO MANUAL DE VIDRO EM ESQUADRIAS, COM REAPROVEITAMENTO, INCLUSIVE LIMPEZA DO ENCAIXE, AFASTAMENTO E EMPILHAMENTO, EXCLUSIVE TRANSPORTE E RETIRADA DO MATERIAL REMOVIDO NÃO REAPROVEITÁVEL | M2 | 1.29 | 5.27 | 6.82 | 8.8
9.4 | SINAPI | 99821 | LIMPEZA DE JANELA DE VIDRO COM CAIXILHO EM AÇO/ALUMÍNIO/PVC. AF_04/2019 | M2 | 6.4 | 2.78 | 3.6 | 23.04
9.5 | SEINFRA | ED-50266 | LIMPEZA FINAL PARA ENTREGA DA OBRA | M2 | 291.78 | 5.91 | 7.65 | 2232.12
TOTAL GERAL DA OBRA | [7 empty] | 130363.29
ARAÇUAI, 03 DE FEVEREIRO DE 2023.
|  | KÊNIO ÁVILA FERNANDES |  |  | TADEU BARBOSA DE OLIVEIRA
|  | ENGENHEIRO CIVIL CREA MG 70.918/D |  |  | PREFEITO MUNICIPAL DE ARAÇUAÍ-MG

## BDI
CONTRATANTE: PREFEITURA MUNICIPAL DE ARAÇUAÍ-MG
OBRA: REFORMA ESF NOVA ESPERANÇA
LOCAL: RUA 12 DE OUTUBRO, NOVA ESPERANÇA - ARAÇUAÍ-MG
Data: JANEIRO/2023
CÁLCULO DA BONIFICAÇÃO E DESPESAS INDIRETAS
ITEM | BDI GERAL
1 | TAXAS GERAIS: TG = (1 + (AC + R + (S + G)))*(1 + DF)*(1 + L) | SIGLA | 1.1696
1.1 | Rasteio da Administração Central | AC | 5.5%
1.2 | Riscos | R | 1.27%
1.3 | Seguro + Garantia do Empreendimento | S+G | 1%
1.4 | Despesas Financeiras | DF | 0.96%
1.5 | Lucro | L | 7.5%
2 | Taxas : T = (i°+i¹+i²+i³) | T
2.1 | COFINS | i° | 3%
2.2 | 50 % ISS | i¹ | 1.5%
2.3 | PIS | i² | 0.65%
2.4 | CPRB | i³ | 4.5%
B.D.I. = { [TG / ( 1 - T)] - 1 } x 100 |  |  | 29.46%
ARAÇUAÍ, 03 DE FEVEREIRO DE 2023
KÊNIO ÁVILA FERNANDES - CREA MG 70918/D

## CRON
CRONOGRAMA FÍSICO-FINANCEIRO
OBRA: REFORMA ESF NOVA ESPERANÇA
LOCAL: RUA 12 DE OUTUBRO, NOVA ESPERANÇA - ARAÇUAÍ-MG |  |  | FORMA DE EXECUÇÃO |  | ISS 3%
REGIÃO/MÊS DE REFERÊNCIA: SEINFRA/REGIÃO JEQUITINHONHA OUTUBRO/2022 COM DESONERAÇÃO SINAPI MG 11/2022 DESONERADO ORSE 11/2022 SERGIPE DESONERADO CAERN 05/2022 RIO GRANDE DO NORTE COM DESONERAÇÃO |  |  | ( ) | DIRETA
PRAZO DE EXECUÇÃO: 02 MESES |  |  | ( X ) | INDIRETA | BDI= 29,46%
|  | VALOR: | 130363.29
ITEM | DESCRIÇÃO | FÍSICO/ FINANCEIRO | MÊS 01 | MÊS 02 | TOTAL
1.0 | SERVIÇOS PRELIMINARES | 1.305% | 100% |  | 100%
|  | 1700.89 | 1700.89 |  | 1700.89
2.0 | REVESTIMENTO | 17.14% | 100% |  | 100%
|  | 22340.9 | 22340.9 | 0 | 22340.9
3.0 | ESQUADRIAS | 7.122% | 100% |  | 100%
|  | 9284.37 | 9284.37 | 0 | 9284.37
4.0 | LOUÇAS E METAIS | 2.133% |  | 100% | 100%
|  | 2780.41 | 0 | 2780.41 | 2780.41
5.0 | ACESSÓRIOS | 0.7485% |  | 100% | 100%
|  | 975.79 | 0 | 975.79 | 975.79
6.0 | INSTALAÇÕES ELÉTRICAS | 3.997% | 100% |  | 100%
|  | 5210.65 | 5210.65 | 0 | 5210.65
7.0 | COBERTURA | 28.28% | 100% |  | 100%
|  | 36860.4 | 36860.4 | 0 | 36860.4
8.0 | PINTURA | 34.41% |  | 100% | 100%
|  | 44861.61 | 0 | 44861.61 | 44861.61
9.0 | SERVIÇOS COMPLEMENTARES | 4.87% |  | 100% | 100%
|  | 6348.27 | 0 | 6348.27 | 6348.27
TOTAL |  | 100% | 57.84% | 42.16% | 100%
|  | 130363.29 | 75397.21 | 54966.08 | 130363.29
ARAÇUAÍ, | 03 DE FEVEREIRO DE 2023
_______________________________
| KÊNIO ÁVILA FERNANDES | TADEU BARBOSA DE OLIVEIRA
| ENGENHEIRO CIVIL CREA 70.918/D | PREFEITO MUNICIPAL DE ARAÇUAÍ-MG

## COTAÇÃO
COTAÇÕES
OBRA: REFORMA ESF NOVA ESPERANÇA
LOCAL: RUA 12 DE OUTUBRO, NOVA ESPERANÇA - ARAÇUAÍ-MG
EMPRESAS | CNPJ | NOME |  | FONE | CONTATO
E001 | 03.564.207/0001-87 | REALIZA ACABAMENTOS LTDA |  | (33) 3731-2843
E002 | 04.233.099/0001-22 | JULIANO MAGALHÃES LUIZ |  | (33) 3731-4230 | casa-nova1@hotmail.com
E003 | 71.193.585/0001-51 | MATERIAL DE CONSTRUÇÃO ARAÚJO |  | (33) 3731-1697 | mcaraujo01@hotmail.com
FONTE | CÓDIGO | DESCRIÇÃO | UNIDADE
COTAÇÃO | 001 | TORNEIRA DE PAREDE PARA PIA DE COZINHA COM FILTRO, ACABAMENTO CROMADO | UNIDADE | 234.37
| EMPRESA | NOME DA EMPRESA |  | COTAÇÕES | DATA COTAÇÃO
| E001 | REALIZA ACABAMENTOS LTDA | 1 | 161.91 | 16/01/2022
| E002 | JULIANO MAGALHÃES LUIZ | 1 | 180 | 17/01/2023
| E003 | MATERIAL DE CONSTRUÇÃO ARAÚJO | 1 | 361.2 | 17/01/2023
________________________________
Kênio Ávila Fernandes
Eng. Civil - CREA-MG 70.918/D