## memória de cálculo
MEMORIAL DE CÁLCULO
OBRA: REFORMA ESF PIPOCA | [5 empty] | DATA : FEVEREIRO/2023
LOCAL: RUA ALFREDO ALMEIDA, SAGRADO CORAÇÃO DE JESUS - ARAÇUAÍ-MG
REGIÃO/MÊS DE REFERÊNCIA: SEINFRA/REGIÃO JEQUITINHONHA OUTUBRO/2022 COM DESONERAÇÃO SINAPI MG 11/2022 DESONERADO ORSE 11/2022 SERGIPE DESONERADO
PRAZO DE EXECUÇÃO: 02 MESES
ITEM | FONTE | CÓDIGO | DESCRIÇÃO | UND. | QUANT. | TOTAL
1.0 |  |  | SERVIÇOS PRELIMINARES
1.1 | SEINFRA | ED-28427 | FORNECIMENTO E COLOCAÇÃO DE PLACA DE OBRA EM CHAPA GALVANIZADA #26, ESP. 0,45MM, DIMENSÃO (3X1,5)M, PLOTADA COM ADESIVO VINÍLICO, AFIXADA COM REBITES 4,8X40MM, EM ESTRUTURA METÁLICA DE METALON 20X20MM, ESP. 1,25MM, INCLUSIVE SUPORTE EM EUCALIPTO AUTOCLAVADO PINTADO COM TINTA PVA DUAS (2) DEMÃOS | UNID | 1 | 1 UNIDADE
2.0 |  |  | REVESTIMENTO
2.1 | SEINFRA | ED-48501 | DEMOLIÇÃO MANUAL DE REBOCO OU EMBOÇO, COM ESPESSURA DE ATÉ 55MM, INCLUSIVE AFASTAMENTO E EMPILHAMENTO, EXCLUSIVE TRANSPORTE E RETIRADA DO MATERIAL DEMOLIDO | M2 | 305.66 | (RECEPÇÃO/ESPERA (4,37+4,53+0,55+1,47) CONSULTÓRIO ODONTOLÓGICO (5,85+3,50+4,80+3,50) SALA DE OBSERVAÇÃO (1,55+2,45+2,90+3,50) CONSULTÓRIO INDIFERENCIADO (3,50+2,80+3,50+1,80) CORREDOR (2,00+12,45+2,00+8,78+6,50+8,10+0,75+0,75) SALA ADM (3,00+2,60+3,00+1,65) ALMOXARIFADO (0,45+2,15+1,35+2,15) SALA INALAÇÃO COLETIVA (3,50+0,80+3,50+1,85) SALA DE CURATIVOS (1,55+3,50+2,60+3,50) SALA ACS (4,75+3,50+3,50+3,80) SALA DE VACINA (1,55+3,50+2,60+3,50) ESTOCAGEM/ MEDICAMENTOS (3,65+4,00+3,50+1,60+0,95+0,95) SALA DE ESTERELIZAÇÃO (3,60+1,40+3,60+0,45) CONSULTÓRIO INDIFERENCIADO (3,50+2,60+3,50+1,55)CONSULTÓRIO C/ BANHEIRO (3,50+1,80+3,50+2,80)+ÁREA EXTERNA ((9,10+1,85+1,80+0,17+0,17+1,80+1,85+5,45+3,80+1,80+2,00+1,80+3,80+9,70+1,50+2,65+4,55+3,30+3,90+3,68+5,15+3,80+3,20+2,00+3,20+3,80)*1,00)+ 17,64 TETO DO BANHEIRO DOS FUNCIONARIOS E SALA DE MEDICAMENTOS
2.2 | SEINFRA | ED-50762 | REVESTIMENTO COM ARGAMASSA EM CAMADA ÚNICA, APLICADOBEM PAREDE, TRAÇO 1:3 (CIMENTO E AREIA), ESP. 20MM, APLICAÇÃO MANUAL, PREPARO MECÂNICO | M2 | 305.66 | (RECEPÇÃO/ESPERA (4,37+4,53+0,55+1,47) CONSULTÓRIO ODONTOLÓGICO (5,85+3,50+4,80+3,50) SALA DE OBSERVAÇÃO (1,55+2,45+2,90+3,50) CONSULTÓRIO INDIFERENCIADO (3,50+2,80+3,50+1,80) CORREDOR (2,00+12,45+2,00+8,78+6,50+8,10+0,75+0,75) SALA ADM (3,00+2,60+3,00+1,65) ALMOXARIFADO (0,45+2,15+1,35+2,15) SALA INALAÇÃO COLETIVA (3,50+0,80+3,50+1,85) SALA DE CURATIVOS (1,55+3,50+2,60+3,50) SALA ACS (4,75+3,50+3,50+3,80) SALA DE VACINA (1,55+3,50+2,60+3,50) ESTOCAGEM/ MEDICAMENTOS (3,65+4,00+3,50+1,60+0,95+0,95) SALA DE ESTERELIZAÇÃO (3,60+1,40+3,60+0,45) CONSULTÓRIO INDIFERENCIADO (3,50+2,60+3,50+1,55)CONSULTÓRIO C/ BANHEIRO (3,50+1,80+3,50+2,80)+ÁREA EXTERNA ((9,10+1,85+1,80+0,17+0,17+1,80+1,85+5,45+3,80+1,80+2,00+1,80+3,80+9,70+1,50+2,65+4,55+3,30+3,90+3,68+5,15+3,80+3,20+2,00+3,20+3,80)*1,00) + 17,64 TETO DO BANHEIRO DOS FUNCIONARIOS E SALA DE MEDICAMENTOS
2.3 | SEINFRA | ED-50478 | EMASSAMENTO EM PAREDE COM MASSA CORRIDA (PVA), DUAS ( 2) DEMÃOS, INCLUSIVE LIXAMENTO PARA PINTURA | M2 | 305.66 | (RECEPÇÃO/ESPERA (4,37+4,53+0,55+1,47) CONSULTÓRIO ODONTOLÓGICO (5,85+3,50+4,80+3,50) SALA DE OBSERVAÇÃO (1,55+2,45+2,90+3,50) CONSULTÓRIO INDIFERENCIADO (3,50+2,80+3,50+1,80) CORREDOR (2,00+12,45+2,00+8,78+6,50+8,10+0,75+0,75) SALA ADM (3,00+2,60+3,00+1,65) ALMOXARIFADO (0,45+2,15+1,35+2,15) SALA INALAÇÃO COLETIVA (3,50+0,80+3,50+1,85) SALA DE CURATIVOS (1,55+3,50+2,60+3,50) SALA ACS (4,75+3,50+3,50+3,80) SALA DE VACINA (1,55+3,50+2,60+3,50) ESTOCAGEM/ MEDICAMENTOS (3,65+4,00+3,50+1,60+0,95+0,95) SALA DE ESTERELIZAÇÃO (3,60+1,40+3,60+0,45) CONSULTÓRIO INDIFERENCIADO (3,50+2,60+3,50+1,55)CONSULTÓRIO C/ BANHEIRO (3,50+1,80+3,50+2,80)+ÁREA EXTERNA ((9,10+1,85+1,80+0,17+0,17+1,80+1,85+5,45+3,80+1,80+2,00+1,80+3,80+9,70+1,50+2,65+4,55+3,30+3,90+3,68+5,15+3,80+3,20+2,00+3,20+3,80)*1,00)
2.4 | SEINFRA | ED-50480 | EMASSAMENTO EM TETO COM MASSA CORRIDA (PVA), DUAS (2) DEMÃOS, INCLUSIVE LIXAMENTO PARA PINTURA | M2 | 17.64 | TETO DO BANHEIRO DOS FUNCIONARIOS E SALA DE MEDICAMENTOS
3.0 |  |  | ESQUADRIAS
3.1 | SEINFRA | ED-49588 | FOLHA DE PORTA MADEIRA DE LEI PRANCHETA PARA PINTURA 90 X 210 CM | UNID | 1 | SALA DE VACINAS
3.2 | SEINFRA | ED-49697 | DOBRADIÇA DE FERRO, MEDIDAS (3"X2.1/2"), TIPO PINO SOLTO COM BOLA, ACABAMENTO CROMADO, INCLUSIVE ACESSÓRIOS PARA FIXAÇÃO | UNID | 6 | SALA DE VACINAS 3, CORREDOR 3
3.3 | SEINFRA | ED-48494 | REMOÇÃO MANUAL DE FOLHA DE PORTA OU JANELA DE MADEIRA OU METÁLICA, COM REAPROVEITAMENTO, INCLUSIVE AFASTAMENTO E EMPILHAMENTO, EXCLUSIVE TRANSPORTE E RETIRADA DO MATERIAL REMOVIDO NÃO REAPROVEITÁVEL | M2 | 3.99 | REMOVER PORTA DA SALA DE VACINAS E CORREDOR
3.4 | SEINFRA | ED-48458 | REMOÇÃO MANUAL DE CONJUNTO DE FERRAGENS (DOBRADIÇAS, FECHADURA E MAÇANETAS), COM REAPROVEITAMENTO, INCLUSIVE AFASTAMENTO E EMPILHAMENTO, EXCLUSIVE TRANSPORTE E RETIRADA DO MATERIAL REMOVIDO NÃO REAPROVEITÁVEL | UNID | 3 | SALA DE VACINAS, CORREDOR, SALA ACS
3.5 | SINAPI | 91307 | FECHADURA DE EMBUTIR PARA PORTAS INTERNAS, COMPLETA, ACABAMENTO PADRÃO POPULAR, COM EXECUÇÃO DE FURO - FORNECIMENTO E INSTALAÇÃO. AF_12/2019 | UNID | 2 | SALA DE VACINAS, SALA ACS
3.6 | SEINFRA | ED-21612 | FECHADURA TIPO EXTERNA, EM PORTA METÁLICA, GRAU DE SEGURANÇA MÉDIO, DISTÂNCIA DE BROCA 20MM, ACABAMENTO COM ESPELHO CROMADO E MAÇANETA MODELO ALAVANCA EM ZAMAC, INCLUSIVE ACESSÓRIOS PARA FIXAÇÃO E DUAS (2) CHAVES | UNID | 2 | TROCAR FECHADURA DO CORREDOR, DEPOSITO DE RESÍDUOS SÓLIDOS
3.7 | COMPOSIÇÃO | 2 | PORTA DE ABRIR / GIRO, DE MADEIRA FOLHA MEDIA (NBR 15930) DE 1000 X 2100 MM, DE 35MM A 40 MM DE ESPESSURA, NUCLEO SEMI-SOLIDO (SARRAFEADO), CAPA LISA EM HDF,ACABAMENTO EM PRIMER PARA PINTURA, INCLUSIVE INSTALAÇÃO | UNID | 1 | TROCAR PORTA DO CORREDOR
4.0 |  |  | LOUÇAS E METAIS
4.1 | SEINFRA | ED-50330 | TORNEIRA METÁLICA PARA LAVATÓRIO, ABERTURA 1/4 DE VOLTA, ACABAMENTO CROMADO, COM AREJADOR, APLICAÇÃO DE MESA, INCLUSIVE ENGATE FLEXÍVEL METÁLICO, FORNECIMENTO E INSTALAÇÃO | UNID | 1 | TROCAR TORNEIRA DO LAVATÓRIO DO BANHEIRO FEMININO
4.2 | COTAÇÃO | CO-001 | TORNEIRA DE PAREDE PARA PIA DE COZINHA COM FILTRO, ACABAMENTO CROMADO | UNID | 1 | 1 TORNEIRA COM FILTRO PARA A COPA
4.3 | SEINFRA | ED-48470 | REMOÇÃO MANUAL DE METAIS COMUNS E ACABAMENTOS (TORNEIRA, ACABAMENTO PARA REGISTRO, SIFÃO, ENGATE FLEXÍVEL, ETC.), COM REAPROVEITAMENTO, INCLUSIVE AFASTAMENTO E EMPILHAMENTO, EXCLUSIVE TRANSPORTE E RETIRADA DO MATERIAL REMOVIDO NÃO REAPROVEITÁVEL | UNID | 3 | REMOVER TORNEIRA DE PIA - COPA 1. REMOVER TORNEIRA DE LAVATÓRIO: BANHEIRO FEMININO 1, CONSULTÓRIO ODONTOLÓGICO 1
4.4 | ORSE | 7229 | TORNEIRA CROMADA ACIONADA COM PEDAL MECÂNICO (NÃO UTILIZA ENERGIA ELÉTRICA) | UNID | 1 | 1 TORNEIRA COM PEDAL PARA LAVATÓRIO CONSULTÓRIO ODONTOLÓGICO
5.0 |  |  | ACESSÓRIOS
5.1 | SEINFRA | ED-48188 | SABONETEIRA PLASTICA TIPO DISPENSER PARA SABONETE LIQUIDO COM RESERVATORIO 800 ML | UNID | 3 | SALA DE VACINA: 1 UNID.; CONSULTÓRIO INDIFERENCIADO: 1 UNID.; BCONSULTÓRIO: 1 UNID.
6.0 |  |  | INSTALAÇÕES ELÉTRICAS
6.1 | SINAPI | 97660 | REMOÇÃO DE INTERRUPTORES/TOMADAS ELÉTRICAS, DE FORMA MANUAL, SEM REAPROVEITAMENTO. AF_12/2017 | UNID | 1 | TROCAR INTERRUPTOR DEPÓSITO DE RESÍDUOS SÓLIDOS
6.2 | SEINFRA | ED-17905 | PONTO DE EMBUTIR PARA UMA (1) TOMADA PADRÃO, TRÊS (3) POLOS (2P+T/10A-250V), COM PLACA 4"X2" DE UM (1) POSTO, COM ELETRODUTO DE PVC RÍGIDO ROSCÁVEL, DN 20MM (3/4"), EMBUTIDO NO PISO E CABO DE COBRE FLEXÍVEL, CLASSE 5, ISOLAMENTO TIPO LSHF/ATOX, NÃO HALOGENADO, SEÇÃO 2, 5MM2 (70°C-450/750V), COM DISTÂNCIA DE ATÉ DEZ (10) METROS DO PONTO DE DERIVAÇÃO, INCLUSIVE CAIXA DE LIGAÇÃO, SUPORTE E FIXAÇÃO DO ELETRODUTO COM ENCHIMENTO DO RASGO NA ALVENARIA/CONCRETO COM ARGAMASSA | UNID | 2 | COLOCAR TOMADA NOVA: SALA DE ESTERELIZAÇÃO, CONSULTÓRIO INDIFERENCIADO
6.3 | SEINFRA | ED-15748 | CONJUNTO DE UMA (1) TOMADA PADRÃO, TRÊS (3) POLOS, CORRENTE 10A, TENSÃO 250V, (2P+T/10A-250V), COM PLACA 4"X2" DE UM (1) POSTO, INCLUSIVE FORNECIMENTO, INSTALAÇÃO, SUPORTE, MÓDULO E PLACA | UNID | 2 | COLOCAR TOMADA NOVA: SALA DE ESTERELIZAÇÃO, CONSULTÓRIO INDIFERENCIADO
6.4 | SEINFRA | ED-15733 | CONJUNTO DE UM (1) INTERRUPTOR SIMPLES, CORRENTE 10A, TENSÃO 250V, (10A-250V), COM PLACA 4"X2" DE UM (1) POSTO, INCLUSIVE FORNECIMENTO, INSTALAÇÃO, SUPORTE, MÓDULO E PLACA | UNID | 1 | TROCAR INTERRUPTOR DEPÓSITO DE RESÍDUOS SÓLIDOS
6.5 | SEINFRA | ED-13343 | LÂMPADA LED, BASE E27, POTÊNCIA 15W, BULBO A65, TEMPERATURA DA COR 6500K, TENSÃO 110-127V, FORNECIMENTO E INSTALAÇÃO, EXCLUSIVE LUMINÁRIA | UNID | 2 | BANHEIRO MASCULINO, BANHEIRO FEMININO
6.6 | SEINFRA | ED-13357 | LUMINÁRIA PLAFON REDONDO DE VIDRO JATEADO REDONDO COMPLETA, DIÂMETRO 25 CM, PARA UMA (1) LÂMPADA LED, POTÊNCIA 15W, BULBO A65, FORNECIMENTO E INSTALAÇÃO, INCLUSIVE BASE E LÂMPADA | UNID | 1 | TROCAR LUMINÁRIA DML
6.7 | SEINFRA | ED-13338 | LUMINÁRIA COMERCIAL CHANFRADA DE SOBREPOR COMPLETA, PARA DUAS (2) LÂMPADAS TUBULARES LED 2X18W-ØT8, TEMPERATURA DA COR 6500K, FORNECIMENTO E INSTALAÇÃO, INCLUSIVE BASE E LÂMPADAS | UNID | 6 | TROCAR LUMINÁRIA: SALA DE VACINAS, SALA DE CURATIVOS, SALA DE MEDICAMENTOS
6.8 | SEINFRA | ED-49405 | LUMINÁRIA ARANDELA TIPO TARTARUGA BLINDADA COMPLETA, PARA UMA (1) LÂMPADA FLUORESCENTE COMPACTA 20W, FORNECIMENTO E INSTALAÇÃO, INCLUSIVE BASE E LÂMPADA | UNID | 18 | TROCAR 18 UNIDADES DE LAMPADAS TARTARUGAS DA ÁREA EXTERNA
6.9 | SEINFRA | ED-48468 | REMOÇÃO MANUAL DE LUMINÁRIA COMERCIAL, EMBUTIDA OU SOBREPOR, COM REAPROVEITAMENTO, INCLUSIVE AFASTAMENTO E EMPILHAMENTO, EXCLUSIVE TRANSPORTE E RETIRADA DO MATERIAL REMOVIDO NÃO REAPROVEITÁVEL | UNID | 6 | TROCAR LUMINÁRIA: SALA DE VACINAS, SALA DE CURATIVOS, SALA DE MEDICAMENTOS
6.10 | SEINFRA | ED-48469 | REMOÇÃO MANUAL DE LUMINÁRIA COMPACTA (PLAFON, PAINEL LED, ETC.) EMBUTIDA OU SOBREPOR, COM REAPROVEITAMENTO, INCLUSIVE AFASTAMENTO E EMPILHAMENTO, EXCLUSIVE TRANSPORTE E RETIRADA DO MATERIAL REMOVIDO NÃO REAPROVEITÁVEL | UNID | 19 | TROCAR 1 LUMINÁRIA PLAFON DO DML, TROCAR 18 UNIDADES DE LUMINÁRIAS TARTARUGAS DA ÁREA EXTERNA
7.0 |  |  | COBERTURA
7.1 | COMPOSIÇÃO | 1 | RETIRADA DE CHAPAS DE POLICARBONATO EM COBERTURA DE ESTRUTURA METÁLICA | M2 | 29.83 | TROCAR A COBERTURA DE POLICARBONATO 29,83M²
7.2 | ORSE | 13060 | FORNECIMENTO E INSTALAÇÃO DE CHAPAS DE POLICARBONATO, E=8MM EM TOLDO/ COBERTURA/ FECHAMENTO/ ETC - REV01 | M2 | 29.83 | TROCAR A COBERTURA DE POLICARBONATO 29,83M²
8.0 |  |  | PINTURA
8.1 | SEINFRA | ED-50514 | PREPARAÇÃO PARA EMASSAMENTO OU PINTURA (LÁTEX/ ACRÍLICA) EM PAREDE, INCLUSIVE UMA (1) DEMÃO DE SELADOR ACRÍLICO | M2 | 1369.99 | PREPARAÇÃO PARA PINTURA PAREDES INTERNAS E EXTERNAS
8.2 | SEINFRA | ED-50451 | PINTURA ACRÍLICA EM PAREDE, DUAS (2) DEMÃOS, EXCLUSIVE SELADOR ACRÍLICO E MASSA ACRÍLICA/CORRIDA (PVA) | M2 | 1369.99 | PINTURA PAREDES INTERNAS 679,86M2 + PINTURA PAREDES EXTERNAS 690,13M2
8.3 | SINAPI | 88426 | APLICAÇÃO MANUAL DE PINTURA COM TINTA TEXTURIZADA ACRÍLICA EM PANOS CEGOS DE FACHADA (SEM PRESENÇA DE VÃOS) DE EDIFÍCIOS DE MÚLTIPLOS PAVIMENTOS, DUAS CORES. AF_06/2014 | M2 | 38.76 | PINTURA DA FACHADA
8.4 | SEINFRA | ED-50452 | PINTURA ACRÍLICA EM TETO, DUAS (2) DEMÃOS, EXCLUSIVE SELADOR ACRÍLICO E MASSA ACRÍLICA/CORRIDA (PVA) | M2 | 17.64 | TETO DO BANHEIRO DOS FUNCIONARIOS E SALA DE MEDICAMENTOS
8.5 | SEINFRA | ED-50493 | PINTURA ESMALTE EM ESQUADRIA DE MADEIRA, DUAS (2) DEMÃOS, INCLUSIVE UMA (1) DEMÃO DE FUNDO NIVELADOR, EXCLUSIVE MASSA A ÓLEO | M2 | 122.85 | PINTURA EM TODAS AS ESQUADRIAS DE MADEIRA
8.6 | SEINFRA | ED-50415 | PREPARAÇÃO PARA EMASSAMENTO OU PINTURA (LÁTEX/ ACRÍLICA) EM TETO, INCLUSIVE UMA (1) DEMÃO DE SELADOR ACRÍLICO | M2 | 17.64 | TETO DO BANHEIRO DOS FUNCIONARIOS E SALA DE MEDICAMENTOS
9.0 |  |  | SERVIÇOS COMPLEMENTARES
9.1 | SEINFRA | ED-51155 | VIDRO COMUM LISO INCOLOR, ESP. 3MM, INCLUSIVE FIXAÇÃO E VEDAÇÃO COM GUARNIÇÃO/GAXETA DE BORRACHA NEOPRENE, FORNECIMENTO E INSTALAÇÃO, EXCLUSIVE CAIXILHO/PERFIL | M2 | 1.29 | TROCAR VIDRO DA JANELA DO CONSULTÓRIO INDIFERENCIADO
9.2 | SEINFRA | ED-48516 | REMOÇÃO MANUAL DE VIDRO EM ESQUADRIAS, COM REAPROVEITAMENTO, INCLUSIVE LIMPEZA DO ENCAIXE, AFASTAMENTO E EMPILHAMENTO, EXCLUSIVE TRANSPORTE E RETIRADA DO MATERIAL REMOVIDO NÃO REAPROVEITÁVEL | M2 | 1.29 | TROCAR VIDRO DA JANELA DO CONSULTÓRIO INDIFERENCIADO
9.3 | SINAPI | 99821 | LIMPEZA DE JANELA DE VIDRO COM CAIXILHO EM AÇO/ALUMÍNIO/PVC. AF_04/2019 | M2 | 1.6 | JANELA DO CONSULTÓRIO INDIFERENCIADO 2,00X0,80M
9.4 | SEINFRA | ED-50266 | LIMPEZA FINAL PARA ENTREGA DA OBRA | M2 | 267.35 | 267,35M² CONFORME PROJETO
ARAÇUAI, 03 DE FEVEREIRO DE 2023.
KÊNIO ÁVILA FERNANDES
ENGENHEIRO CIVIL RESPONSÁVEL

## COMPOSIÇÃO
COMPOSIÇÃO DE CUSTOS UNITÁRIOS
OBRA: REFORMA ESF PIPOCA
LOCAL: RUA ALFREDO ALMEIDA, SAGRADO CORAÇÃO DE JESUS - ARAÇUAÍ-MG |  |  |  | REGIÃO/MÊS DE REFERÊNCIA: SEINFRA/REGIÃO JEQUITINHONHA OUTUBRO/2022 COM DESONERAÇÃO, SINAPI MG 11/2022 DESONERADO
FONTE | CÓDIGO | DESCRIÇÃO | UNIDADE | COEFIC. | DESONERADO
COMPOSIÇÃO | 01 | RETIRADA DE CHAPAS DE POLICARBONATO EM COBERTURA DE ESTRUTURA METÁLICA | M² |  |  | 42.438
SEINFRA | ED-50381 | PEDREIRO COM ENCARGOS COMPLEMENTARES | H | 1.1 | 22.37 | 24.607
SEINFRA | ED-50367 | SERVENTE COM ENCARGOS COMPLEMENTARES | H | 1.1 | 16.21 | 17.831
COMPOSIÇÃO | 02 | PORTA DE ABRIR / GIRO, DE MADEIRA FOLHA MEDIA (NBR 15930) DE 1000 X 2100 MM, DE 35MM A 40 MM DE ESPESSURA, NUCLEO SEMI-SOLIDO (SARRAFEADO), CAPA LISA EM HDF,ACABAMENTO EM PRIMER PARA PINTURA, INCLUSIVE INSTALAÇÃO | UNIDADE |  |  | 320.384
SINAPI | 4982 | PORTA DE ABRIR / GIRO, DE MADEIRA FOLHA MEDIA (NBR 15930) DE 1000 X 2100 MM, DE 35MM A 40 MM DE ESPESSURA, NUCLEO SEMI-SOLIDO (SARRAFEADO), CAPA LISA EM HDF,ACABAMENTO EM PRIMER PARA PINTURA | UNIDADE |  | 297.69 | 297.69
SEINFRA | ED-50367 | SERVENTE COM ENCARGOS COMPLEMENTARES | H | 1.4 | 16.21 | 22.694
| ARAÇUAÍ, | 03 DE FEVEREIRO DE 2023
_______________________________
KÊNIO ÁVILA FERNANDES
ENGENHEIRO CIVIL CREA 70.918/D

## planilha orçamentária
PLANILHA ORÇAMENTÁRIA
OBRA: REFORMA ESF PIPOCA | [5 empty] | DATA : FEVEREIRO/2023
LOCAL: RUA ALFREDO ALMEIDA, SAGRADO CORAÇÃO DE JESUS - ARAÇUAÍ-MG |  |  |  | FORMA DE EXECUÇÃO: |  |  |  | ISS 3%
REGIÃO/MÊS DE REFERÊNCIA: SEINFRA/REGIÃO JEQUITINHONHA OUTUBRO/2022 COM DESONERAÇÃO SINAPI MG 11/2022 DESONERADO ORSE 11/2022 SERGIPE DESONERADO |  |  |  | ( ) | DIRETA
PRAZO DE EXECUÇÃO: 02 MESES |  |  |  | ( X ) | INDIRETA | BDI = | 29.46%
ITEM | FONTE | CÓDIGO | DESCRIÇÃO | UND. | QUANT. | UNITÁRIO S/ BDI | UNITÁRIO C/ BDI | TOTAL
1.0 |  |  | SERVIÇOS PRELIMINARES |  |  |  |  | 1700.89
1.1 | SEINFRA | ED-28427 | FORNECIMENTO E COLOCAÇÃO DE PLACA DE OBRA EM CHAPA GALVANIZADA #26, ESP. 0,45MM, DIMENSÃO (3X1,5)M, PLOTADA COM ADESIVO VINÍLICO, AFIXADA COM REBITES 4,8X40MM, EM ESTRUTURA METÁLICA DE METALON 20X20MM, ESP. 1,25MM, INCLUSIVE SUPORTE EM EUCALIPTO AUTOCLAVADO PINTADO COM TINTA PVA DUAS (2) DEMÃOS | UNID | 1 | 1313.86 | 1700.89 | 1700.89
2.0 |  |  | REVESTIMENTO |  |  |  |  | 20138.12
2.1 | SEINFRA | ED-48501 | DEMOLIÇÃO MANUAL DE REBOCO OU EMBOÇO, COM ESPESSURA DE ATÉ 55MM, INCLUSIVE AFASTAMENTO E EMPILHAMENTO, EXCLUSIVE TRANSPORTE E RETIRADA DO MATERIAL DEMOLIDO | M2 | 305.66 | 8.03 | 10.4 | 3178.86
2.2 | SEINFRA | ED-50762 | REVESTIMENTO COM ARGAMASSA EM CAMADA ÚNICA, APLICADOBEM PAREDE, TRAÇO 1:3 (CIMENTO E AREIA), ESP. 20MM, APLICAÇÃO MANUAL, PREPARO MECÂNICO | M2 | 305.66 | 26.87 | 34.79 | 10633.91
2.3 | SEINFRA | ED-50478 | EMASSAMENTO EM PAREDE COM MASSA CORRIDA (PVA), DUAS ( 2) DEMÃOS, INCLUSIVE LIXAMENTO PARA PINTURA | M2 | 305.66 | 14.57 | 18.86 | 5764.75
2.4 | SEINFRA | ED-50480 | EMASSAMENTO EM TETO COM MASSA CORRIDA (PVA), DUAS (2) DEMÃOS, INCLUSIVE LIXAMENTO PARA PINTURA | M2 | 17.64 | 24.55 | 31.78 | 560.6
3.0 |  |  | ESQUADRIAS |  |  |  |  | 2073.93
3.1 | SEINFRA | ED-49588 | FOLHA DE PORTA MADEIRA DE LEI PRANCHETA PARA PINTURA 90 X 210 CM | UNID | 1 | 378.32 | 489.76 | 489.76
3.2 | SEINFRA | ED-49697 | DOBRADIÇA DE FERRO, MEDIDAS (3"X2.1/2"), TIPO PINO SOLTO COM BOLA, ACABAMENTO CROMADO, INCLUSIVE ACESSÓRIOS PARA FIXAÇÃO | UNID | 6 | 17.06 | 22.09 | 132.54
3.3 | SEINFRA | ED-48494 | REMOÇÃO MANUAL DE FOLHA DE PORTA OU JANELA DE MADEIRA OU METÁLICA, COM REAPROVEITAMENTO, INCLUSIVE AFASTAMENTO E EMPILHAMENTO, EXCLUSIVE TRANSPORTE E RETIRADA DO MATERIAL REMOVIDO NÃO REAPROVEITÁVEL | M2 | 3.99 | 7.3 | 9.45 | 37.71
3.4 | SEINFRA | ED-48458 | REMOÇÃO MANUAL DE CONJUNTO DE FERRAGENS (DOBRADIÇAS, FECHADURA E MAÇANETAS), COM REAPROVEITAMENTO, INCLUSIVE AFASTAMENTO E EMPILHAMENTO, EXCLUSIVE TRANSPORTE E RETIRADA DO MATERIAL REMOVIDO NÃO REAPROVEITÁVEL | UNID | 3 | 17.29 | 22.38 | 67.14
3.5 | SINAPI | 91307 | FECHADURA DE EMBUTIR PARA PORTAS INTERNAS, COMPLETA, ACABAMENTO PADRÃO POPULAR, COM EXECUÇÃO DE FURO - FORNECIMENTO E INSTALAÇÃO. AF_12/2019 | UNID | 2 | 83.5 | 108.1 | 216.2
3.6 | SEINFRA | ED-21612 | FECHADURA TIPO EXTERNA, EM PORTA METÁLICA, GRAU DE SEGURANÇA MÉDIO, DISTÂNCIA DE BROCA 20MM, ACABAMENTO COM ESPELHO CROMADO E MAÇANETA MODELO ALAVANCA EM ZAMAC, INCLUSIVE ACESSÓRIOS PARA FIXAÇÃO E DUAS (2) CHAVES | UNID | 2 | 276.47 | 357.91 | 715.82
3.7 | COMPOSIÇÃO | 2 | PORTA DE ABRIR / GIRO, DE MADEIRA FOLHA MEDIA (NBR 15930) DE 1000 X 2100 MM, DE 35MM A 40 MM DE ESPESSURA, NUCLEO SEMI-SOLIDO (SARRAFEADO), CAPA LISA EM HDF,ACABAMENTO EM PRIMER PARA PINTURA, INCLUSIVE INSTALAÇÃO | UNID | 1 | 320.38 | 414.76 | 414.76
4.0 |  |  | LOUÇAS E METAIS |  |  |  |  | 968.11
4.1 | SEINFRA | ED-50330 | TORNEIRA METÁLICA PARA LAVATÓRIO, ABERTURA 1/4 DE VOLTA, ACABAMENTO CROMADO, COM AREJADOR, APLICAÇÃO DE MESA, INCLUSIVE ENGATE FLEXÍVEL METÁLICO, FORNECIMENTO E INSTALAÇÃO | UNID | 1 | 122.57 | 158.68 | 158.68
4.2 | COTAÇÃO | CO-001 | TORNEIRA DE PAREDE PARA PIA DE COZINHA COM FILTRO, ACABAMENTO CROMADO | UNID | 1 | 234.37 | 303.41 | 303.41
4.3 | SEINFRA | ED-48470 | REMOÇÃO MANUAL DE METAIS COMUNS E ACABAMENTOS ( TORNEIRA, ACABAMENTO PARA REGISTRO, SIFÃO, ENGATE FLEXÍVEL, ETC.), COM REAPROVEITAMENTO, INCLUSIVE AFASTAMENTO E EMPILHAMENTO, EXCLUSIVE TRANSPORTE E RETIRADA DO MATERIAL REMOVIDO NÃO REAPROVEITÁVEL | UNID | 3 | 5.18 | 6.71 | 20.13
4.4 | ORSE | 7229 | TORNEIRA CROMADA ACIONADA COM PEDAL MECÂNICO (NÃO UTILIZA ENERGIA ELÉTRICA) | UNID | 1 | 375.33 | 485.89 | 485.89
5.0 |  |  | ACESSÓRIOS |  |  |  |  | 224.1
5.1 | SEINFRA | ED-48188 | SABONETEIRA PLASTICA TIPO DISPENSER PARA SABONETE LIQUIDO COM RESERVATORIO 800 ML | UNID | 3 | 57.7 | 74.7 | 224.1
6.0 |  |  | INSTALAÇÕES ELÉTRICAS |  |  |  |  | 4691.18
6.1 | SINAPI | 97660 | REMOÇÃO DE INTERRUPTORES/TOMADAS ELÉTRICAS, DE FORMA MANUAL, SEM REAPROVEITAMENTO. AF_12/2017 | UNID | 1 | 0.53 | 0.69 | 0.69
6.2 | SEINFRA | ED-17905 | PONTO DE EMBUTIR PARA UMA (1) TOMADA PADRÃO, TRÊS (3) POLOS (2P+T/10A-250V), COM PLACA 4"X2" DE UM (1) POSTO, COM ELETRODUTO DE PVC RÍGIDO ROSCÁVEL, DN 20MM (3/4"), EMBUTIDO NO PISO E CABO DE COBRE FLEXÍVEL, CLASSE 5, ISOLAMENTO TIPO LSHF/ATOX, NÃO HALOGENADO, SEÇÃO 2, 5MM2 (70°C-450/750V), COM DISTÂNCIA DE ATÉ DEZ (10) METROS DO PONTO DE DERIVAÇÃO, INCLUSIVE CAIXA DE LIGAÇÃO, SUPORTE E FIXAÇÃO DO ELETRODUTO COM ENCHIMENTO DO RASGO NA ALVENARIA/CONCRETO COM ARGAMASSA | UNID | 2 | 378.62 | 490.15 | 980.3
6.3 | SEINFRA | ED-15748 | CONJUNTO DE UMA (1) TOMADA PADRÃO, TRÊS (3) POLOS, CORRENTE 10A, TENSÃO 250V, (2P+T/10A-250V), COM PLACA 4"X2" DE UM (1) POSTO, INCLUSIVE FORNECIMENTO, INSTALAÇÃO, SUPORTE, MÓDULO E PLACA | UNID | 2 | 21.26 | 27.52 | 55.04
6.4 | SEINFRA | ED-15733 | CONJUNTO DE UM (1) INTERRUPTOR SIMPLES, CORRENTE 10A, TENSÃO 250V, (10A-250V), COM PLACA 4"X2" DE UM (1) POSTO, INCLUSIVE FORNECIMENTO, INSTALAÇÃO, SUPORTE, MÓDULO E PLACA | UNID | 1 | 19.91 | 25.78 | 25.78
6.5 | SEINFRA | ED-13343 | LÂMPADA LED, BASE E27, POTÊNCIA 15W, BULBO A65, TEMPERATURA DA COR 6500K, TENSÃO 110-127V, FORNECIMENTO E INSTALAÇÃO, EXCLUSIVE LUMINÁRIA | UNID | 2 | 14.42 | 18.67 | 37.34
6.6 | SEINFRA | ED-13357 | LUMINÁRIA PLAFON REDONDO DE VIDRO JATEADO REDONDO COMPLETA, DIÂMETRO 25 CM, PARA UMA (1) LÂMPADA LED, POTÊNCIA 15W, BULBO A65, FORNECIMENTO E INSTALAÇÃO, INCLUSIVE BASE E LÂMPADA | UNID | 1 | 55.36 | 71.67 | 71.67
6.7 | SEINFRA | ED-13338 | LUMINÁRIA COMERCIAL CHANFRADA DE SOBREPOR COMPLETA, PARA DUAS (2) LÂMPADAS TUBULARES LED 2X18W-ØT8, TEMPERATURA DA COR 6500K, FORNECIMENTO E INSTALAÇÃO, INCLUSIVE BASE E LÂMPADAS | UNID | 6 | 159.4 | 206.36 | 1238.16
6.8 | SEINFRA | ED-49405 | LUMINÁRIA ARANDELA TIPO TARTARUGA BLINDADA COMPLETA, PARA UMA (1) LÂMPADA FLUORESCENTE COMPACTA 20W, FORNECIMENTO E INSTALAÇÃO, INCLUSIVE BASE E LÂMPADA | UNID | 18 | 89.82 | 116.28 | 2093.04
6.9 | SEINFRA | ED-48468 | REMOÇÃO MANUAL DE LUMINÁRIA COMERCIAL, EMBUTIDA OU SOBREPOR, COM REAPROVEITAMENTO, INCLUSIVE AFASTAMENTO E EMPILHAMENTO, EXCLUSIVE TRANSPORTE E RETIRADA DO MATERIAL REMOVIDO NÃO REAPROVEITÁVEL | UNID | 6 | 8.55 | 11.07 | 66.42
6.10 | SEINFRA | ED-48469 | REMOÇÃO MANUAL DE LUMINÁRIA COMPACTA (PLAFON, PAINEL LED, ETC.) EMBUTIDA OU SOBREPOR, COM REAPROVEITAMENTO, INCLUSIVE AFASTAMENTO E EMPILHAMENTO, EXCLUSIVE TRANSPORTE E RETIRADA DO MATERIAL REMOVIDO NÃO REAPROVEITÁVEL | UNID | 19 | 4.99 | 6.46 | 122.74
7.0 |  |  | COBERTURA |  |  |  |  | 18780.97
7.1 | COMPOSIÇÃO | 1 | RETIRADA DE CHAPAS DE POLICARBONATO EM COBERTURA DE ESTRUTURA METÁLICA | M2 | 29.83 | 42.44 | 54.94 | 1638.86
7.2 | ORSE | 13060 | FORNECIMENTO E INSTALAÇÃO DE CHAPAS DE POLICARBONATO, E=8MM EM TOLDO/ COBERTURA/ FECHAMENTO/ ETC - REV01 | M2 | 29.83 | 443.9 | 574.66 | 17142.11
8.0 |  |  | PINTURA |  |  |  |  | 37529.38
8.1 | SEINFRA | ED-50514 | PREPARAÇÃO PARA EMASSAMENTO OU PINTURA (LÁTEX/ ACRÍLICA) EM PAREDE, INCLUSIVE UMA (1) DEMÃO DE SELADOR ACRÍLICO | M2 | 1369.99 | 5.3 | 6.86 | 9398.13
8.2 | SEINFRA | ED-50451 | PINTURA ACRÍLICA EM PAREDE, DUAS (2) DEMÃOS, EXCLUSIVE SELADOR ACRÍLICO E MASSA ACRÍLICA/CORRIDA (PVA) | M2 | 1369.99 | 13.19 | 17.08 | 23399.43
8.3 | SINAPI | 88426 | APLICAÇÃO MANUAL DE PINTURA COM TINTA TEXTURIZADA ACRÍLICA EM PANOS CEGOS DE FACHADA (SEM PRESENÇA DE VÃOS) DE EDIFÍCIOS DE MÚLTIPLOS PAVIMENTOS, DUAS CORES. AF_06/2014 | M2 | 38.76 | 14.29 | 18.5 | 717.06
8.4 | SEINFRA | ED-50452 | PINTURA ACRÍLICA EM TETO, DUAS (2) DEMÃOS, EXCLUSIVE SELADOR ACRÍLICO E MASSA ACRÍLICA/CORRIDA (PVA) | M2 | 17.64 | 14.53 | 18.81 | 331.81
8.5 | SEINFRA | ED-50493 | PINTURA ESMALTE EM ESQUADRIA DE MADEIRA, DUAS (2) DEMÃOS, INCLUSIVE UMA (1) DEMÃO DE FUNDO NIVELADOR, EXCLUSIVE MASSA A ÓLEO | M2 | 122.85 | 22.19 | 28.73 | 3529.48
8.6 | SEINFRA | ED-50415 | PREPARAÇÃO PARA EMASSAMENTO OU PINTURA (LÁTEX/ ACRÍLICA) EM TETO, INCLUSIVE UMA (1) DEMÃO DE SELADOR ACRÍLICO | M2 | 17.64 | 6.72 | 8.7 | 153.47
9.0 |  |  | SERVIÇOS COMPLEMENTARES |  |  |  |  | 2292.7
9.1 | SEINFRA | ED-51155 | VIDRO COMUM LISO INCOLOR, ESP. 3MM, INCLUSIVE FIXAÇÃO E VEDAÇÃO COM GUARNIÇÃO/GAXETA DE BORRACHA NEOPRENE, FORNECIMENTO E INSTALAÇÃO, EXCLUSIVE CAIXILHO/PERFIL | M2 | 1.29 | 139.47 | 180.55 | 232.91
9.2 | SEINFRA | ED-48516 | REMOÇÃO MANUAL DE VIDRO EM ESQUADRIAS, COM REAPROVEITAMENTO, INCLUSIVE LIMPEZA DO ENCAIXE, AFASTAMENTO E EMPILHAMENTO, EXCLUSIVE TRANSPORTE E RETIRADA DO MATERIAL REMOVIDO NÃO REAPROVEITÁVEL | M2 | 1.29 | 5.27 | 6.82 | 8.8
9.3 | SINAPI | 99821 | LIMPEZA DE JANELA DE VIDRO COM CAIXILHO EM AÇO/ALUMÍNIO/PVC. AF_04/2019 | M2 | 1.6 | 2.78 | 3.6 | 5.76
9.4 | SEINFRA | ED-50266 | LIMPEZA FINAL PARA ENTREGA DA OBRA | M2 | 267.35 | 5.91 | 7.65 | 2045.23
TOTAL GERAL DA OBRA | [7 empty] | 88399.38
ARAÇUAI, 03 DE FEVEREIRO DE 2023.
TADEU BARBOSA DE OLIVEIRA
|  | KÊNIO ÁVILA FERNANDES |  | PREFEITO MUNICIPAL DE ARAÇUAÍ-MG
ENGENHEIRO CIVIL CREA MG 70.918/D

## BDI
CONTRATANTE: PREFEITURA MUNICIPAL DE ARAÇUAÍ-MG
OBRA: REFORMA ESF PIPOCA
LOCAL: RUA ALFREDO ALMEIDA, SAGRADO CORAÇÃO DE JESUS - ARAÇUAÍ-MG
Data: JANEIRO/2023
CÁLCULO DA BONIFICAÇÃO E DESPESAS INDIRETAS
ITEM | BDI GERAL
1 | TAXAS GERAIS: TG = (1 + (AC + R + (S + G)))*(1 + DF)*(1 + L) | SIGLA | 1.1696
1.1 | Rasteio da Administração Central | AC | 5.5%
1.2 | Riscos | R | 1.27%
1.3 | Seguro + Garantia do Empreendimento | S+G | 1%
1.4 | Despesas Financeiras | DF | 0.96%
1.5 | Lucro | L | 7.5%
2 | Taxas : T = (i°+i¹+i²+i³) | T
2.1 | COFINS | i° | 3%
2.2 | 50% ISS | i¹ | 1.5%
2.3 | PIS | i² | 0.65%
2.4 | CPRB | i³ | 4.5%
B.D.I. = { [TG / ( 1 - T)] - 1 } x 100 |  |  | 29.46%
ARAÇUAÍ, 03 DE FEVEREIRO DE 2023
KÊNIO ÁVILA FERNANDES - CREA MG 70918/D
TADEU BARBOSA DE OLIVEIRA
PREFEITO MUNICIPAL DE ARAÇUAÍ-MG

## CRON
CRONOGRAMA FÍSICO-FINANCEIRO
OBRA: REFORMA ESF PIPOCA
LOCAL: RUA ALFREDO ALMEIDA, SAGRADO CORAÇÃO DE JESUS - ARAÇUAÍ-MG |  | FORMA DE EXECUÇÃO |  |  | ISS 3%
REGIÃO/MÊS DE REFERÊNCIA: SEINFRA/REGIÃO JEQUITINHONHA OUTUBRO/2022 COM DESONERAÇÃO SINAPI MG 11/2022 DESONERADO ORSE 11/2022 SERGIPE DESONERADO |  | ( ) | DIRETA
PRAZO DE EXECUÇÃO: 02 MESES |  | ( X ) | INDIRETA | BDI | 29.46%
|  | VALOR: | 88399.38
ITEM | DESCRIÇÃO | FÍSICO/ FINANCEIRO | MÊS 01 | MÊS 02 | TOTAL
1.0 | SERVIÇOS PRELIMINARES | 1.924% | 100% |  | 100%
|  | 1700.89 | 1700.89 | 0 | 1700.89
2.0 | REVESTIMENTO | 22.78% | 100% |  | 100%
|  | 20138.12 | 20138.12 | 0 | 20138.12
3.0 | ESQUADRIAS | 2.346% | 100% |  | 100%
|  | 2073.93 | 2073.93 | 0 | 2073.93
4.0 | LOUÇAS E METAIS | 1.095% | 100% |  | 100%
|  | 968.11 | 968.11 | 0 | 968.11
5.0 | ACESSÓRIOS | 0.2535% | 100% |  | 100%
|  | 224.1 | 224.1 | 0 | 224.1
6.0 | INSTALAÇÕES ELÉTRICAS | 5.307% | 100% |  | 100%
|  | 4691.18 | 4691.18 | 0 | 4691.18
7.0 | COBERTURA | 21.25% | 100% |  | 100%
|  | 18780.97 | 18780.97 | 0 | 18780.97
8.0 | PINTURA | 42.45% |  | 100% | 100%
|  | 37529.38 | 0 | 37529.38 | 37529.38
9.0 | SERVIÇOS COMPLEMENTARES | 2.594% |  | 100% | 100%
|  | 2292.7 | 0 | 2292.7 | 2292.7
TOTAL |  | 100% | 54.95% | 45.05% | 100%
|  | 88399.38 | 48577.3 | 39822.08 | 88399.38
ARAÇUAÍ, | 03 DE FEVEREIRO DE 2023
_______________________________
| KÊNIO ÁVILA FERNANDES | TADEU BARBOSA DE OLIVEIRA
| ENGENHEIRO CIVIL CREA 70.918/D | PREFEITO MUNICIPAL DE ARAÇUAÍ-MG

## COTAÇÃO
COTAÇÕES
OBRA: REFORMA ESF PIPOCA
LOCAL: RUA ALFREDO ALMEIDA, SAGRADO CORAÇÃO DE JESUS - ARAÇUAÍ-MG
EMPRESAS | CNPJ | NOME |  | FONE | CONTATO
E001 | 03.564.207/0001-87 | REALIZA ACABAMENTOS LTDA |  | (33) 3731-2843
E002 | 04.233.099/0001-22 | JULIANO MAGALHÃES LUIZ |  | (33) 3731-4230 | casa-nova1@hotmail.com
E003 | 71.193.585/0001-51 | MATERIAL DE CONSTRUÇÃO ARAÚJO |  | (33) 3731-1697 | mcaraujo01@hotmail.com
FONTE | CÓDIGO | DESCRIÇÃO | UNIDADE
COTAÇÃO | 001 | TORNEIRA DE PAREDE PARA PIA DE COZINHA COM FILTRO, ACABAMENTO CROMADO | UNIDADE | 234.37
| EMPRESA | NOME DA EMPRESA |  | COTAÇÕES | DATA COTAÇÃO
| E001 | REALIZA ACABAMENTOS LTDA | 1 | 161.91 | 16/01/2022
| E002 | JULIANO MAGALHÃES LUIZ | 1 | 180 | 17/01/2023
| E003 | MATERIAL DE CONSTRUÇÃO ARAÚJO | 1 | 361.2 | 17/01/2023
| ________________________________ |  |  | ________________________________
| Kênio Ávila Fernandes |  |  | Tadeu Barbosa de Oliveira
| Eng. Civil - CREA-MG 70.918/D |  |  | Prefeito Municipal de Araçuaí-MG