## memória de cálculo
MEMORIAL DE CÁLCULO
OBRA: REFORMA ESF RENASCER | [5 empty] | DATA : FEVEREIRO/2023
LOCAL: LOCAL: RUA FRANCISCO SÁ, S/N - BAIXADA
REGIÃO/MÊS DE REFERÊNCIA: SEINFRA/REGIÃO JEQUITINHONHA OUTUBRO/2022 COM DESONERAÇÃO SINAPI MG 10/2022 DESONERADO ORSE 09/2022 DESONERADO
PRAZO DE EXECUÇÃO: 02 MESES
ITEM | FONTE | CÓDIGO | DESCRIÇÃO | UND. | QUANT. | TOTAL
1.0 |  |  | SERVIÇOS PRELIMINARES
1.1 | SEINFRA | ED-28427 | FORNECIMENTO E COLOCAÇÃO DE PLACA DE OBRA EM CHAPA GALVANIZADA #26, ESP. 0,45MM, DIMENSÃO (3X1,5)M, PLOTADA COM ADESIVO VINÍLICO, AFIXADA COM REBITES 4,8X40MM, EM ESTRUTURA METÁLICA DE METALON 20X20MM, ESP. 1,25MM, INCLUSIVE SUPORTE EM EUCALIPTO AUTOCLAVADO PINTADO COM TINTA PVA DUAS (2) DEMÃOS | UNID | 1 | 1 UNIDADE
2.0 |  |  | REVESTIMENTO
2.1 | SEINFRA | ED-48501 | DEMOLIÇÃO MANUAL DE REBOCO OU EMBOÇO, COM ESPESSURA DE ATÉ 55MM, INCLUSIVE AFASTAMENTO E EMPILHAMENTO, EXCLUSIVE TRANSPORTE E RETIRADA DO MATERIAL DEMOLIDO | M2 | 376.41 | (SALA DE ESPERA (2,75+6,60+6,70+1,85+1,95+2,35+1,20+2,55) SALA DE REUNIÃO (4,00+6,70+4,00+7,50) RECEPÇÃO (3,20+2,30+3,20+3,10) GUARDA DE MEDICAMENTOS (3,20+0,50+3,20+1,30) COLETA DE MATERIAIS (3,20+1,55+3,20+2,35) ATENDIMENTO MULTIPROFISSIONAL (1,55+3,20+2,35+3,20) GINECOLOGIA (2,05+3,20+2,85+3,20) COMPRESSOR (0,40+1,43+1,20+1,43) AGENTES DE SAÚDE (2,05+3,20+2,85+3,20) EQUIPAMENTOS (1,20+1,10+2,00+1,10) ALMOXARIFADO (1,20+2,00+2,00+2,00) ARS (0,35+1,95+1,15+1,95) ESTERELIZAÇÃO (0,75+3,20+1,55+3,20) UTILIDADES (0,75+3,20+1,55+3,20) ATENDIMENTO MULTIPROFISSIONAL (1,55+3,20+2,35+3,20) CORREDORES (4,65+4,40+0,80+11,40+5,05+0,40+4,40+1,20+4,65+0,40+3,50))*1M ALTURA) +ÁREA EXTERNA ((11,25+23,05+3,40+0,80+10,35+0,80+3,35+10,35+7,90+6,25+1,50+14,65+1,35+0,55+2,15+3,75)*1,00)
2.2 | SEINFRA | ED-50762 | REVESTIMENTO COM ARGAMASSA EM CAMADA ÚNICA, APLICADOBEM PAREDE, TRAÇO 1:3 (CIMENTO E AREIA), ESP. 20MM, APLICAÇÃO MANUAL, PREPARO MECÂNICO | M2 | 376.41 | (SALA DE ESPERA (2,75+6,60+6,70+1,85+1,95+2,35+1,20+2,55) SALA DE REUNIÃO (4,00+6,70+4,00+7,50) RECEPÇÃO (3,20+2,30+3,20+3,10) GUARDA DE MEDICAMENTOS (3,20+0,50+3,20+1,30) COLETA DE MATERIAIS (3,20+1,55+3,20+2,35) ATENDIMENTO MULTIPROFISSIONAL (1,55+3,20+2,35+3,20) GINECOLOGIA (2,05+3,20+2,85+3,20) COMPRESSOR (0,40+1,43+1,20+1,43) AGENTES DE SAÚDE (2,05+3,20+2,85+3,20) EQUIPAMENTOS (1,20+1,10+2,00+1,10) ALMOXARIFADO (1,20+2,00+2,00+2,00) ARS (0,35+1,95+1,15+1,95) ESTERELIZAÇÃO (0,75+3,20+1,55+3,20) UTILIDADES (0,75+3,20+1,55+3,20) ATENDIMENTO MULTIPROFISSIONAL (1,55+3,20+2,35+3,20) CORREDORES (4,65+4,40+0,80+11,40+5,05+0,40+4,40+1,20+4,65+0,40+3,50))*1M ALTURA) +ÁREA EXTERNA ((11,25+23,05+3,40+0,80+10,35+0,80+3,35+10,35+7,90+6,25+1,50+14,65+1,35+0,55+2,15+3,75)*1,00)
3.0 |  |  | PISO
3.1 | SEINFRA | ED-48480 | DEMOLIÇÃO DE PISO CERÂMICO OU LADRILHO HIDRÁULICO, INCLUSIVE AFASTAMENTO | M2 | 12.29 | COZINHA: 4M², BANHEIRO FEMININO FUNCIONÁRIOS: 4M², SALA EXTERNA: 4,29M²
3.2 | SEINFRA | ED-50566 | CONTRAPISO DESEMPENADO COM ARGAMASSA, TRAÇO 1:3 (CIMENTO E AREIA), ESP. 20MM | M2 | 12.29 | COZINHA: 4M², BANHEIRO FEMININO FUNCIONÁRIOS: 4M², SALA EXTERNA: 4,29M²
3.3 | SEINFRA | ED-50724 | REVESTIMENTO COM CERÂMICA APLICADO EM PISO, ACABAMENTO ESMALTADO, AMBIENTE INTERNO, PADRÃO EXTRA, DIMENSÃO DA PEÇA ATÉ 2025 CM2, PEI IV, ASSENTAMENTO COM ARGAMASSA INDUSTRIALIZADA, INCLUSIVE REJUNTAMENTO | M2 | 12.29 | COZINHA: 4M², BANHEIRO FEMININO FUNCIONÁRIOS: 4M², SALA EXTERNA: 4,29M²
3.4 | SEINFRA | ED-50771 | RODAPÉ COM REVESTIMENTO EM CERÂMICA ESMALTADA COMERCIAL, ALTURA 10CM, PEI IV, ASSENTAMENTO COM ARGAMASSA INDUSTRIALIZADA, INCLUSIVE REJUNTAMENTO | M | 19.95 | (COZINHA: 2,00+2,00+2,00+2,00, BANHEIRO FEMININO FUNCIONÁRIOS: 2,00+2,00+2,00+2,00, SALA EXTERNA: 2,20+1,95+2,20) - 3*0,80(PORTAS)
4.0 |  |  | ESQUADRIAS
4.1 | SEINFRA | ED-49587 | FOLHA DE PORTA MADEIRA DE LEI PRANCHETA PARA PINTURA 80 X 210 CM | UND. | 6 | SALA EXTERNA, SALA DE OBSERVAÇÃO, ESCOVÁRIO, SALA PRÉ CONSULTA, BANHEIRO MASCULINO, BANHEIRO FEMININO.
4.2 | SEINFRA | ED-49697 | DOBRADIÇA DE FERRO, MEDIDAS (3"X2.1/2"), TIPO PINO SOLTO COM BOLA, ACABAMENTO CROMADO, INCLUSIVE ACESSÓRIOS PARA FIXAÇÃO | UNID | 18 | SALA EXTERNA 3, SALA DE OBSERVAÇÃO 3, ESCOVÁRIO 3, SALA PRÉ CONSULTA 3, BANHEIRO MASCULINO 3 , BANHEIRO FEMININO 3.
4.3 | SEINFRA | ED-48493 | REMOÇÃO MANUAL DE ESQUADRIA EM MADEIRA, COM REAPROVEITAMENTO, INCLUSIVE REMOÇÃO DE MARCO/ALIZAR/ GUARNIÇÕES, AFASTAMENTO E EMPILHAMENTO, EXCLUSIVE TRANSPORTE E RETIRADA DO MATERIAL REMOVIDO NÃO REAPROVEITÁVEL | M2 | 13.28 | 5 ALISARES; 6 PORTAS; 1 MARCO : SALA EXTERNA(PORTA, MARCO E ALISAR), SALA DE OBSERVAÇÃO(PORTA), ESCOVÁRIO(PORTA E ALISAR), SALA PRÉ CONSULTA(PORTA E ALISAR), BANHEIRO MASCULINO(PORTA E ALISAR), BANHEIRO FEMININO(PORTA E ALISAR)
4.4 | SEINFRA | ED-48495 | REMOÇÃO MANUAL DE MARCO EM MADEIRA OU METÁLICO, COM REAPROVEITAMENTO, INCLUSIVE AFASTAMENTO E EMPILHAMENTO, EXCLUSIVE TRANSPORTE E RETIRADA DO MATERIAL REMOVIDO NÃO REAPROVEITÁVEL | UNID | 1 | REMOVER MARCO DA PORTA DO BANHEIRO MASCULINO DE FUNCIONÁRIOS
4.5 | SEINFRA | ED-48458 | REMOÇÃO MANUAL DE CONJUNTO DE FERRAGENS (DOBRADIÇAS, FECHADURA E MAÇANETAS), COM REAPROVEITAMENTO, INCLUSIVE AFASTAMENTO E EMPILHAMENTO, EXCLUSIVE TRANSPORTE E RETIRADA DO MATERIAL REMOVIDO NÃO REAPROVEITÁVEL | UNID | 8 | ESCOVÁRIO, SALA DE PRÉ CONSULTA, BANHEIRO FEMININO, BANHEIRO MASCULINO, SALA DE OBSERVAÇÃO, SALA EXTERNA, COZINHA, CORREDOR.
4.6 | SEINFRA | ED-49611 | RÉGUA PARA ALIZARES DE 5 X 1 CM DE MADEIRA DE LEI PARA PINTURA COLOCADO | CJ | 5 | SALA EXTERNA, ESCOVÁRIO, SALA PRÉ CONSULTA, BANHEIRO MASCULINO, BANHEIRO FEMININO
4.7 | SEINFRA | ED-21612 | FECHADURA TIPO EXTERNA, EM PORTA METÁLICA, GRAU DE SEGURANÇA MÉDIO, DISTÂNCIA DE BROCA 20MM, ACABAMENTO COM ESPELHO CROMADO E MAÇANETA MODELO ALAVANCA EM ZAMAC, INCLUSIVE ACESSÓRIOS PARA FIXAÇÃO E DUAS (2) CHAVES | UNID | 1 | TROCAR FECHADURA: CORREDOR
4.8 | SINAPI | 91307 | FECHADURA DE EMBUTIR PARA PORTAS INTERNAS, COMPLETA, ACABAMENTO PADRÃO POPULAR, COM EXECUÇÃO DE FURO - FORNECIMENTO E INSTALAÇÃO. AF_12/2019 | UNID | 8 | TROCAR FECHADURA: ESCOVÁRIO, COZINHA. COLOCAR FECHADURA NOVA: SALA EXTERNA, SALA DE OBSERVAÇÃO, ESCOVÁRIO, SALA PRÉ CONSULTA, BANHEIRO MASCULINO, BANHEIRO FEMININO.
4.9 | SEINFRA | ED-49591 | MARCO EM MADEIRA DE LEI PARA PINTURA, L = 14 CM, 80 X 210CM | UNID | 1 | SALA EXTERNA
5.0 |  |  | LOUÇAS E METAIS
5.1 | SEINFRA | ED-50324 | TORNEIRA METÁLICA PARA PIA, BICA MÓVEL, ABERTURA 1/4 DE VOLTA, ACABAMENTO CROMADO, COM AREJADOR, APLICAÇÃO DE MESA, INCLUSIVE ENGATE FLEXÍVEL METÁLICO, FORNECIMENTO E INSTALAÇÃO | UNID | 8 | COZINHA: 1 UNIDADE; ESCOVÁRIO: 2 UNIDADES; SALA DE OBSERVAÇÃO/ CUIDADOS BÁSICOS: 1 UNIDADE; SALA DE CURATIVO: 1 UNIDADE; SALA DE PRÉ CONSULTA: 1 UNIDADE; SALA DE VACINA 1 UNIDADE; EXPURGO: 1 UNIDADE.
5.2 | SEINFRA | ED-50330 | TORNEIRA METÁLICA PARA LAVATÓRIO, ABERTURA 1/4 DE VOLTA, ACABAMENTO CROMADO, COM AREJADOR, APLICAÇÃO DE MESA, INCLUSIVE ENGATE FLEXÍVEL METÁLICO, FORNECIMENTO E INSTALAÇÃO | UNID | 6 | SALA DE INFORMÁTICA: 1 UNIDADE; SALA DE VACINA: 1 UNIDADE; CONS. ODONTOLÓGICO: 1 UNIDADE; CONS. MÉDICO: 1 UNIDADE; SALA DO ENFERMEIRO: 1 UNIDADE; BANHEIRO FEMININO DE FUNCIONÁRIOS: 1 UNIDADE.
5.3 | SEINFRA | ED-48467 | REMOÇÃO MANUAL DE METAIS COMUNS E ACABAMENTOS ( TORNEIRA, ACABAMENTO PARA REGISTRO, SIFÃO, ENGATE FLEXÍVEL, ETC.), COM REAPROVEITAMENTO, INCLUSIVE AFASTAMENTO E EMPILHAMENTO, EXCLUSIVE TRANSPORTE E RETIRADA DO MATERIAL REMOVIDO NÃO REAPROVEITÁVEL | UNID | 18 | REMOVER TORNEIRA DE PIA - COZINHA: 1 UNIDADE; ESCOVÁRIO: 2 UNIDADES; SALA DE OBSERVAÇÃO/ CUIDADOS BÁSICOS: 1 UNIDADE; SALA DE CURATIVO: 1 UNIDADE; SALA DE PRÉ CONSULTA: 1 UNIDADE; SALA DE VACINA 2 UNIDADES; EXPURGO: 2 UNIDADES. REMOVER TORNEIRA DE LAVATÓRIO - SALA DE INFORMÁTICA: 1 UNIDADE; SALA DE VACINA: 1 UNIDADE; CONS. ODONTOLÓGICO: 2 UNIDADE; CONS. MÉDICO: 1 UNIDADE; SALA DO ENFERMEIRO: 1 UNIDADE; BANHEIRO FEMININO DE FUNCIONÁRIOS: 1 UNIDADE, SALA EXTERNA 1 UNIDADE.
5.4 | SEINFRA | ED-48467 | REMOÇÃO DE LOUÇAS (LAVATÓRIO, BANHEIRA, PIA, VASO SANITÁRIO, TANQUE), COM REAPROVEITAMENTO, INCLUSIVE AFASTAMENTO E EMPILHAMENTO, EXCLUSIVE TRANSPORTE E RETIRADA DO MATERIAL REMOVIDO NÃO REAPROVEITÁVEL | UNID | 2 | TROCAR LAVATÓRIO DO BANHEIRO FEMININO DE FUNCIONÁRIOS, TROCAR TANQUE DML
5.5 | SEINFRA | ED-50283 | LAVATÓRIO DE LOUÇA BRANCA SEM COLUNA, TAMANHO MÉDIO, INCLUSIVE ACESSÓRIOS DE FIXAÇÃO, VÁLVULA DE ESCOAMENTO DE METAL COM ACABAMENTO CROMADO, SIFÃO DE METAL TIPO COPO COM ACABAMENTO CROMADO, FORNECIMENTO, INSTALAÇÃO E REJUNTAMENTO, EXCLUSIVE TORNEIRA E ENGATE FLEXÍVEL | UNID | 1 | LAVATÓRIO DO BANHEIRO FEMININO DE FUNCIONÁRIOS
5.6 | ORSE | 7229 | TORNEIRA CROMADA ACIONADA COM PEDAL MECÂNICO (NÃO UTILIZA ENERGIA ELÉTRICA) | UNID | 2 | 2 TORNEIRAS COM FECHAMENTO AUTOMÁTICO PARA CONSULTÓRIO ODONTOLÓGICO
5.7 | SEINFRA | ED-48187 | SABONETEIRA METÁLICA CROMADA, TIPO CONCHA, DE SOBREPOR | UNID | 2 | BANHEIRO FEMININO FUNCIONÁRIOS: 1 UNID.; BANHEIRO MASCULINO FUNCIONÁRIOS: 1 UNID.
5.8 | SEINFRA | ED-50337 | VÁLVULA DE DESCARGA COM REGISTRO INTERNO, ACIONAMENTO SIMPLES, DN 1.1/2" (50MM), INCLUSIVE ACABAMENTO DA VÁLVULA | UNID | 3 | EXPURGO: 1 UNID,; SALA DO ENFERMEIRO: 1 UNID.; BANHEIRO FEMININO DOS FUNCIONÁRIOS: 1 UNID.
5.9 | SEINFRA | ED-48471 | REMOÇÃO MANUAL DE METAIS EMBUTIDOS (BASE DE REGISTRO, VÁLVULA DE DESCARGA, TORNEIRA ANTIVANDALISMO, ETC.), COM REAPROVEITAMENTO, INCLUSIVE AFASTAMENTO E EMPILHAMENTO, EXCLUSIVE TRANSPORTE E RETIRADA DO MATERIAL REMOVIDO NÃO REAPROVEITÁVEL | UNID | 3 | EXPURGO: 1 UNID,; SALA DO ENFERMEIRO: 1 UNID.; BANHEIRO FEMININO DOS FUNCIONÁRIOS: 1 UNID.
5.10 | SEINFRA | ED-50294 | TANQUE DE POLIPROPILENO, CAPACIDADE 24 LITROS, INCLUSIVE ACESSÓRIOS DE FIXAÇÃO, VÁLVULA DE ESCOAMENTO DE PLÁSTICO (PVC) NA COR BRANCA, SIFÃO DE PLÁSTICO (PVC) TIPO COPO NA COR BRANCA, FORNECIMENTO E INSTALAÇÃO, EXCLUSIVE TORNEIRA | UNID | 1 | TROCAR TANQUE DML
5.11 | SEINFRA | ED-49988 | REGISTRO DE GAVETA, TIPO BASE, ROSCÁVEL 1/2" (PARA TUBO SOLDÁVEL OU PPR DN 20MM/CPVC DN 15MM), INCLUSIVE ACABAMENTO (PADRÃO POPULAR) E CANOPLA CROMADOS | UNID | 4 | SALA DE INFORMÁTICA, SALA DE PRÉ CONSULTA, CONSULTÓRIO ODONTOLÓGICO, SALA EXTERNA
5.12 | SEINFRA | ED-48343 | BANCADA EM GRANITO CINZA ANDORINHA E = 3 CM, APOIADA EM CONSOLE DE METALON 20 X 30 MM | M2 | 0.57 | COLOCAR BANCADA NO CONSULTÓRIO ODONTOLÓGICO 0,95X0,60M
5.13 | SEINFRA | ED-48160 | BARRA DE APOIO EM AÇO INOX POLIDO RETA, DN 1.1/4" (31,75MM), PARA ACESSIBILIDADE (PMR/PCR), COMPRIMENTO 80CM, INSTALADO EM PAREDE, INCLUSIVE FORNECIMENTO, INSTALAÇÃO E ACESSÓRIOS PARA FIXAÇÃO | UNID | 4 | COLOCAR BARRAS DE APOIO NOS BANHEIROS FEMININO E MASCULINO - 2 UNIDADES EM CADA BANHEIRO
6.0 |  |  | ACESSÓRIOS
6.1 | SEINFRA | ED-50314 | CHUVEIRO ELÉTRICO COM RESISTÊNCIA BLINDADA | UNID | 2 | 1 UNID. PARA BANHEIRO FEMININO DOS FUNCIONÁRIOS, 1 UNID. PARA BANHEIRO MASCULINO DOS FUNCIONÁRIOS
6.2 | SEINFRA | ED-50310 | BRAÇO PARA CHUVEIRO, COMPRIMENTO 40 CM, DIÂMETRO NOMINAL DE 1/2" (20MM), INCLUSIVE ACABAMENTO | UNID | 2 | 1 UNID. PARA BANHEIRO FEMININO DOS FUNCIONÁRIOS, 1 UNID. PARA BANHEIRO MASCULINO DOS FUNCIONÁRIOS
6.3 | SEINFRA | ED-48188 | SABONETEIRA PLASTICA TIPO DISPENSER PARA SABONETE LIQUIDO COM RESERVATORIO 800 ML | UNID | 10 | SALA DE OBSERVAÇÃO: 1 UNID.; SALA DE CURATIVO: 1 UNID.; BANHEIRO FEMININO FUNCIONÁRIOS: 1 UNID.; BANHEIRO MASCULINO FUNCIONÁRIOS: 1 UNID.; SALA DE INFORMÁTICA: 1 UND.; SALA DE VACINA: 1 UNID.; CONSULTÓRIO MÉDICO: 1 UNID.; BANHEIRO MASCULINO: 1 UNID.; BANHEIRO FEMININO: 1 UNID.; SALA DO ENFERMEIRO: 1 UNID.
6.4 | SEINFRA | ED-48155 | DISPENSER PARA GEL/ÁLCOOL COM RESERVATORIO 800 ML | UNID | 5 | BANHEIRO FEMININO FUNCIONÁRIOS: 1 UNID.; BANHEIRO MASCULINO FUNCIONÁRIOS: 1 UNID.; BANHEIRO MASCULINO: 1 UNID.; BANHEIRO FEMININO: 1 UNID.; SALA DO ENFERMEIRO: 1 UNID.
6.5 | SEINFRA | ED-48156 | ASSENTO BRANCO PARA VASO | UNID | 1 | BANHEIRO FEMININO FUNCIONÁRIOS: 1 UNID.
6.6 | SEINFRA | ED-48182 | DISPENSER EM PLÁSTICO PARA PAPEL TOALHA 2 OU 3 FOLHAS | UNID | 5 | BANHEIRO FEMININO FUNCIONÁRIOS: 1 UNID.; BANHEIRO MASCULINO FUNCIONÁRIOS: 1 UNID.; SALA DO ENFERMEIRO: 1 UNID.
6.7 | SEINFRA | ED-48183 | PAPELEIRA PLASTICA TIPO DISPENSER PARA PAPEL HIGIENICO ROLAO | UNID | 4 | BANHEIRO FEMININO FUNCIONÁRIOS: 1 UNID.; BANHEIRO MASCULINO FUNCIONÁRIOS: 1 UNID.
7.0 |  |  | INSTALAÇÕES ELÉTRICAS
7.1 | SINAPI | 97660 | REMOÇÃO DE INTERRUPTORES/TOMADAS ELÉTRICAS, DE FORMA MANUAL, SEM REAPROVEITAMENTO. AF_12/2017 | UNID | 28 | SALA DO ENFERMEIRO(2 INTERRUPTORES) SALA DE CURATIVO(2 TOMADAS) CONSULTÓRIO MÉDICO (2 TOMADAS E 1 INTERRUPTOR) SALA DE INFORMÁTICA(2 TOMADAS) SALA PRÉ CONSULTA( 1 INTERRUPTOR E 2 TOMADAS) SALA DE VACINA(2 INTERRUPTORES E 3 TOMADAS) RECEPÇÃO(1 INTERRUPTOR E 4 TOMADAS) SALA DE REUNIÃO(6 TOMADAS)
7.2 | SEINFRA | ED-50227 | PONTO DE EMBUTIR PARA UM (1) INTERRUPTOR SIMPLES (10A- 250V), COM PLACA 4"X2" DE UM (1) POSTO, COM ELETRODUTO FLEXÍVEL CORRUGADO, ANTI-CHAMA, DN 25MM (3/4"), EMBUTIDO NA ALVENARIA E CABO DE COBRE FLEXÍVEL, CLASSE 5, ISOLAMENTO TIPO LSHF/ATOX, NÃO HALOGENADO, SEÇÃO 1, 5MM2 (70°C-450/750V), COM DISTÂNCIA DE ATÉ DEZ (10) METROS DO PONTO DE DERIVAÇÃO, INCLUSIVE CAIXA DE LIGAÇÃO, SUPORTE E FIXAÇÃO DO ELETRODUTO COM ENCHIMENTO DO RASGO NA ALVENARIA/CONCRETO COM ARGAMASSA | UNID | 2 | 1 INTERRUPTOR SIMPLES SALA DE INFORMÁTICA, 1 SALA DE OBSERVAÇÃO, 1 INTERRUPTOR TRIPLO BANHEIRO FEMININO, 1 INTERRUPTOR TRIPLO BANHEIRO MASCULINO
7.3 | SEINFRA | ED-17905 | PONTO DE EMBUTIR PARA UMA (1) TOMADA PADRÃO, TRÊS (3) POLOS (2P+T/10A-250V), COM PLACA 4"X2" DE UM (1) POSTO, COM ELETRODUTO DE PVC RÍGIDO ROSCÁVEL, DN 20MM (3/4"), EMBUTIDO NO PISO E CABO DE COBRE FLEXÍVEL, CLASSE 5, ISOLAMENTO TIPO LSHF/ATOX, NÃO HALOGENADO, SEÇÃO 2, 5MM2 (70°C-450/750V), COM DISTÂNCIA DE ATÉ DEZ (10) METROS DO PONTO DE DERIVAÇÃO, INCLUSIVE CAIXA DE LIGAÇÃO, SUPORTE E FIXAÇÃO DO ELETRODUTO COM ENCHIMENTO DO RASGO NA ALVENARIA/CONCRETO COM ARGAMASSA | UNID | 1 | 1 SALA DE INFORMÁTICA
7.4 | SEINFRA | ED-15755 | CONJUNTO DE DUAS (2) TOMADAS PADRÃO, TRÊS (3) POLOS, CORRENTE 10A, TENSÃO 250V, (2P+T/10A-250V), COM PLACA 4"X2" DE DOIS (2) POSTOS, INCLUSIVE FORNECIMENTO, INSTALAÇÃO, SUPORTE, MÓDULO E PLACA | UNID | 7 | 2 SALA DE INFORMÁTICA, 2 RECEPÇÃO, 3 SALA DE REUNIÃO
7.5 | SEINFRA | ED-15756 | CONJUNTO DE DUAS (2) TOMADAS PADRÃO, TRÊS (3) POLOS, CORRENTE 20A, TENSÃO 250V, (2P+T/20A-250V), COM PLACA 4"X2" DE DOIS (2) POSTOS, INCLUSIVE FORNECIMENTO, INSTALAÇÃO, SUPORTE, MÓDULO E PLACA | UNID | 4 | 3 SALA DE REUNIÃO, 1 CONSULTÓRIO MÉDICO
7.6 | SEINFRA | ED-15748 | CONJUNTO DE UMA (1) TOMADA PADRÃO, TRÊS (3) POLOS, CORRENTE 10A, TENSÃO 250V, (2P+T/10A-250V), COM PLACA 4"X2" DE UM (1) POSTO, INCLUSIVE FORNECIMENTO, INSTALAÇÃO, SUPORTE, MÓDULO E PLACA | UNID | 17 | 1 SALA DE INFORMÁTICA, 2 SALA PRÉ CONSULTA, 3 SALA DE VACINAS, 2 RECEPÇÃO, 3 SALA DO ENFERMEIRO, 3 SALA DE OBSERVAÇÃO, 2 SALA DE CURATIVOS, 1 CONSULTÓRIO MÉDICO
7.7 | SEINFRA | ED-15733 | CONJUNTO DE UM (1) INTERRUPTOR SIMPLES, CORRENTE 10A, TENSÃO 250V, (10A-250V), COM PLACA 4"X2" DE UM (1) POSTO, INCLUSIVE FORNECIMENTO, INSTALAÇÃO, SUPORTE, MÓDULO E PLACA | UNID | 6 | 1 SALA DE INFORMÁTICA, 1 SALA PRÉ CONSULTA, 1 SALA DE VACINAS, 1 SALA DO ENFERMEIRO, 1 SALA DE OBSERVAÇÃO, 1 CONSULTÓRIO MÉDICO
7.8 | SEINFRA | ED-15739 | CONJUNTO DE DOIS (2) INTERRUPTORES SIMPLES, CORRENTE 10A, TENSÃO 250V, (10A-250V), COM PLACA 4"X2" DE DOIS (2) POSTOS, INCLUSIVE FORNECIMENTO, INSTALAÇÃO, SUPORTE, MÓDULO E PLACA | UNID | 3 | 1 SALA DE VACINAS, 1 RECEPÇÃO, 1 SALA DO ENFERMEIRO
7.9 | SEINFRA | ED-15741 | CONJUNTO DE TRÊS (3) INTERRUPTORES SIMPLES, CORRENTE 10A, TENSÃO 250V, (10A-250V), COM PLACA 4"X2" DE TRÊS (3) POSTOS, INCLUSIVE FORNECIMENTO, INSTALAÇÃO, SUPORTE, MÓDULO E PLACA | UNID | 2 | 1 BANHEIRO FEMININO, 1 BANHEIRO MASCULINO
8.0 |  |  | PINTURA
8.1 | SEINFRA | ED-50493 | PINTURA ESMALTE EM ESQUADRIA DE MADEIRA, DUAS (2) DEMÃOS, INCLUSIVE UMA (1) DEMÃO DE FUNDO NIVELADOR, EXCLUSIVE MASSA A ÓLEO | M2 | 71.03 | P1 (0,80*2,10*25) + MARCO ((2,10*0,14*50)+(0,80*0,14*25)) +ALISAR ((0,05*2,10*100)+0,05*0,80*50) + P2 (1,10*2,10*1) + MARCO ((2,10*0,14*2)+(1,10*0,14*1)) + ALISAR ((0,05*2,10*4)+(0,05*1,10*2))
8.2 | SEINFRA | ED-50514 | PREPARAÇÃO PARA EMASSAMENTO OU PINTURA (LÁTEX/ ACRÍLICA) EM PAREDE, INCLUSIVE UMA (1) DEMÃO DE SELADOR ACRÍLICO | M2 | 1377.99 | (SALA DE ESPERA (4,15+6,60+7,50+1,85+1,95+3,95+1,20+2,55) ISF (1,80+1,83+1,80+1,83) ISM (1,80+1,83+1,80+1,83) SALA DE REUNIÃO (4,00+7,50+4,00+7,50) RECEPÇÃO (3,20+3,10+3,20+3,10) GUARDA DE MEDICAMENTOS (3,20+1,30+3,20+1,30) COLETA DE MATERIAIS (3,20+2,35+3,20+2,35) TRIAGEM/ VACINAÇÃO (3,75+3,20+3,75+3,20) ATENDIMENTO MULTIPROFISSIONAL (2,35+3,20+2,35+3,20) GINECOLOGIA (2,85+3,20+2,85+3,20) IS (1,20+1,63+1,20+1,63) COMPRESSOR (1,20+1,43+1,20+1,43) ESCOVÁRIO (1,80+3,20+1,80+3,20) CONSULTÓRIO ODONTOLÓGICO (5,60+3,20+5,60+3,20) AGENTES DE SAÚDE (2,85+3,20+2,85+3,20) APOIO EPIDEMIOLÓGICO (2,20+1,92+2,20+1,92) EQUIPAMENTOS (2,00+1,10+2,00+1,10) DML (2,00+1,05+2,00+1,05) ALMOXARIFADO (2,00+2,00+2,00+2,00) VESTIÁRIO FEM. (2,00+2,00+2,00+2,00) VESTIÁRIO MASC. (2,00+2,00+2,00+2,00) COPA (2,00+2,00+2,00+2,00) ARS (1,15+1,95+1,15+1,95) ESTERELIZAÇÃO (1,55+3,20+1,55+3,20) UTILIDADES (1,55+3,20+1,55+3,20) CUIDADOS BÁSICOS (6,55+3,20+6,55+3,20) CURATIVOS (2,85+3,20+2,85+3,20) ATENDIMENTO MULTIPROFISSIONAL (2,35+3,20+2,35+3,20) CORREDORES (7,05+13,40+2,00+12,20+5,05+1,20+5,20+2,00+9,65+1,20+4,30+0,6+3,35))*3M ALTURA)- REVESTIMENTOS (ISF(1,80+1,83+1,80+1,83) ISM (1,80+1,83+1,80+1,83) TRIAGEM/VACINAÇÃO (3,75+3,20+3,75+3,20) IS(1,20+1,63+1.20+1.63) ESCOVÁRIO (1,80+3,20+1,80+3,20) CONSULTÓRIO ODONTOLÓGICO (5,60+3,20+5,60+3,20) APOIO EPIDEMIOLÓGICO (2,20+1,92+2,20+1,92) DML (2,00+1,05+2,00+1,05) COPA (2,00+2,00+2,00+2,00) CUDADOS BÁSICOS (6,55+3,20+6,55+3,20) CURATIVOS (2,85+3,20+2,85+3,20))*1,80) - PORTAS P1((0,80*2,10*25) + P2(1,10*2,10*1) + P3(0,80*2,10*2) + P4(0,80*2,40) + P5(1,40*2,40*1) + P6(0,60*1,00*1) - JANELAS J1(11,40*0,90) + J2(23,45*0,90) + J3(14,60*0,90) + J4(4,00*0,90) + J5(9,95*0,90) + J6(10,90*0,90) + J7(1,95*0,90) + J8(0,60*0,90)) +ÁREA EXTERNA ((11,25+23,85+3,40+0,80+11,75+0,80+3,35+10,35+7,90+6,25+1,50+14,65+2,15+1,35+2,15+3,75)*5,97) - PORTAS E JANELAS((0,6*1,10)+(0,80*2,10*2)+(1,95*0,90)+(14,60*0,90)+(4,00*0,90)+(9,95*0,90)+(1,40*0,90)+(0,80*2,40)+(0,60*1,00)+(11,40*0,90))
8.3 | SEINFRA | ED-50451 | PINTURA ACRÍLICA EM PAREDE, DUAS (2) DEMÃOS, EXCLUSIVE SELADOR ACRÍLICO E MASSA ACRÍLICA/CORRIDA (PVA) | M2 | 1377.99 | (SALA DE ESPERA (4,15+6,60+7,50+1,85+1,95+3,95+1,20+2,55) ISF (1,80+1,83+1,80+1,83) ISM (1,80+1,83+1,80+1,83) SALA DE REUNIÃO (4,00+7,50+4,00+7,50) RECEPÇÃO (3,20+3,10+3,20+3,10) GUARDA DE MEDICAMENTOS (3,20+1,30+3,20+1,30) COLETA DE MATERIAIS (3,20+2,35+3,20+2,35) TRIAGEM/ VACINAÇÃO (3,75+3,20+3,75+3,20) ATENDIMENTO MULTIPROFISSIONAL (2,35+3,20+2,35+3,20) GINECOLOGIA (2,85+3,20+2,85+3,20) IS (1,20+1,63+1,20+1,63) COMPRESSOR (1,20+1,43+1,20+1,43) ESCOVÁRIO (1,80+3,20+1,80+3,20) CONSULTÓRIO ODONTOLÓGICO (5,60+3,20+5,60+3,20) AGENTES DE SAÚDE (2,85+3,20+2,85+3,20) APOIO EPIDEMIOLÓGICO (2,20+1,92+2,20+1,92) EQUIPAMENTOS (2,00+1,10+2,00+1,10) DML (2,00+1,05+2,00+1,05) ALMOXARIFADO (2,00+2,00+2,00+2,00) VESTIÁRIO FEM. (2,00+2,00+2,00+2,00) VESTIÁRIO MASC. (2,00+2,00+2,00+2,00) COPA (2,00+2,00+2,00+2,00) ARS (1,15+1,95+1,15+1,95) ESTERELIZAÇÃO (1,55+3,20+1,55+3,20) UTILIDADES (1,55+3,20+1,55+3,20) CUIDADOS BÁSICOS (6,55+3,20+6,55+3,20) CURATIVOS (2,85+3,20+2,85+3,20) ATENDIMENTO MULTIPROFISSIONAL (2,35+3,20+2,35+3,20) CORREDORES (7,05+13,40+2,00+12,20+5,05+1,20+5,20+2,00+9,65+1,20+4,30+0,6+3,35))*3M ALTURA)- REVESTIMENTOS (ISF(1,80+1,83+1,80+1,83) ISM (1,80+1,83+1,80+1,83) TRIAGEM/VACINAÇÃO (3,75+3,20+3,75+3,20) IS(1,20+1,63+1.20+1.63) ESCOVÁRIO (1,80+3,20+1,80+3,20) CONSULTÓRIO ODONTOLÓGICO (5,60+3,20+5,60+3,20) APOIO EPIDEMIOLÓGICO (2,20+1,92+2,20+1,92) DML (2,00+1,05+2,00+1,05) COPA (2,00+2,00+2,00+2,00) CUDADOS BÁSICOS (6,55+3,20+6,55+3,20) CURATIVOS (2,85+3,20+2,85+3,20))*1,80) - PORTAS P1((0,80*2,10*25) + P2(1,10*2,10*1) + P3(0,80*2,10*2) + P4(0,80*2,40) + P5(1,40*2,40*1) + P6(0,60*1,00*1) - JANELAS J1(11,40*0,90) + J2(23,45*0,90) + J3(14,60*0,90) + J4(4,00*0,90) + J5(9,95*0,90) + J6(10,90*0,90) + J7(1,95*0,90) + J8(0,60*0,90)) +ÁREA EXTERNA ((11,25+23,85+3,40+0,80+11,75+0,80+3,35+10,35+7,90+6,25+1,50+14,65+2,15+1,35+2,15+3,75)*5,97) - PORTAS E JANELAS((0,6*1,10)+(0,80*2,10*2)+(1,95*0,90)+(14,60*0,90)+(4,00*0,90)+(9,95*0,90)+(1,40*0,90)+(0,80*2,40)+(0,60*1,00)+(11,40*0,90))
8.4 | SEINFRA | ED-50491 | PINTURA ESMALTE EM ESQUADRIAS DE FERRO, DUAS (2) DEMÃOS, INCLUSIVE UMA (1) DEMÃO DE FUNDO ANTICORROSIVO | M2 | 16.8 | PORTAS P1 (0,80*2,10*5*2)
8.5 | SEINFRA | ED-50509 | PINTURA ESMALTE EM SUPERFÍCIE DE CONCRETO/ALVENARIA, DUAS (2) DEMÃOS, EXCLUSIVE SELADOR ACRÍLICO E MASSA ACRÍLICA/CORRIDA (PVA) | M2 | 175.2 | PILARES EXTERNOS (0,25*2,40)*4 LADOS *46 UNIDADE + MURETAS (24,00+30,00+24,00+30,00)*0,60)
8.6 | SEINFRA | ED-50495 | PINTURA ESMALTE SINTÉTICO EM SUPERFÍCIES GALVANIZADAS, DUAS (2) DEMÃOS, INCLUSIVE UMA (1) DEMÃO DE FUNDO ANTICORROSIVO | M2 | 9.9 | PINTURA DOS PORTÕES DE ENTRADA (1,50*2,20)+(3,00*2,20)
9.0 |  |  | SERVIÇOS COMPLEMENTARES
9.1 | SEINFRA | ED-50266 | LIMPEZA FINAL PARA ENTREGA DA OBRA | M2 | 333.37 | 333,37M² CONFORME PROJETO
ARAÇUAI, 03 DE FEVEREIRO DE 2023.
KÊNIO ÁVILA FERNANDES
ENGENHEIRO CIVIL RESPONSÁVEL

## planilha orçamentária
PLANILHA ORÇAMENTÁRIA
OBRA: REFORMA ESF RENASCER | [5 empty] | DATA : FEVEREIRO/2023
LOCAL: RUA FRANCISCO SÁ, S/N - BAIXADA |  |  |  | FORMA DE EXECUÇÃO: |  |  |  | ISS 3%
REGIÃO/MÊS DE REFERÊNCIA: SEINFRA/REGIÃO JEQUITINHONHA OUTUBRO/2022 COM DESONERAÇÃO SINAPI MG 10/2022 DESONERADO ORSE 09/2022 DESONERADO |  |  |  | ( ) | DIRETA
PRAZO DE EXECUÇÃO: 02 MESES |  |  |  | ( X ) | INDIRETA | BDI = | 29.46%
ITEM | FONTE | CÓDIGO | DESCRIÇÃO | UND. | QUANT. | UNITÁRIO S/ BDI | UNITÁRIO C/ BDI | TOTAL
1.0 |  |  | SERVIÇOS PRELIMINARES |  |  |  |  | 1700.89
1.1 | SEINFRA | ED-28427 | FORNECIMENTO E COLOCAÇÃO DE PLACA DE OBRA EM CHAPA GALVANIZADA #26, ESP. 0,45MM, DIMENSÃO (3X1,5)M, PLOTADA COM ADESIVO VINÍLICO, AFIXADA COM REBITES 4,8X40MM, EM ESTRUTURA METÁLICA DE METALON 20X20MM, ESP. 1,25MM, INCLUSIVE SUPORTE EM EUCALIPTO AUTOCLAVADO PINTADO COM TINTA PVA DUAS (2) DEMÃOS | UNID | 1 | 1313.86 | 1700.89 | 1700.89
2.0 |  |  | REVESTIMENTO |  |  |  |  | 13095.3
2.1 | SEINFRA | ED-48501 | DEMOLIÇÃO MANUAL DE REBOCO OU EMBOÇO, COM ESPESSURA DE ATÉ 55MM, INCLUSIVE AFASTAMENTO E EMPILHAMENTO, EXCLUSIVE TRANSPORTE E RETIRADA DO MATERIAL DEMOLIDO | M2 | 376.41 | 8.03 | 10.4 | 3914.66
2.2 | SEINFRA | ED-50762 | REVESTIMENTO COM ARGAMASSA EM CAMADA ÚNICA, APLICADOBEM PAREDE, TRAÇO 1:3 (CIMENTO E AREIA), ESP. 20MM, APLICAÇÃO MANUAL, PREPARO MECÂNICO | M2 | 376.41 | 26.87 | 34.79 | 13095.3
3.0 |  |  | PISO |  |  |  |  | 2253.72
3.1 | SEINFRA | ED-48480 | DEMOLIÇÃO DE PISO CERÂMICO OU LADRILHO HIDRÁULICO, INCLUSIVE AFASTAMENTO | M2 | 12.29 | 13.38 | 17.32 | 212.86
3.2 | SEINFRA | ED-50566 | CONTRAPISO DESEMPENADO COM ARGAMASSA, TRAÇO 1:3 ( CIMENTO E AREIA), ESP. 20MM | M2 | 12.29 | 31.17 | 40.35 | 495.9
3.3 | SEINFRA | ED-50724 | REVESTIMENTO COM CERÂMICA APLICADO EM PISO, ACABAMENTO ESMALTADO, AMBIENTE INTERNO, PADRÃO EXTRA, DIMENSÃO DA PEÇA ATÉ 2025 CM2, PEI IV, ASSENTAMENTO COM ARGAMASSA INDUSTRIALIZADA, INCLUSIVE REJUNTAMENTO | M2 | 12.29 | 79.16 | 102.48 | 1259.48
3.4 | SEINFRA | ED-50771 | RODAPÉ COM REVESTIMENTO EM CERÂMICA ESMALTADA COMERCIAL, ALTURA 10CM, PEI IV, ASSENTAMENTO COM ARGAMASSA INDUSTRIALIZADA, INCLUSIVE REJUNTAMENTO | M | 19.95 | 11.05 | 14.31 | 285.48
4.0 |  |  | ESQUADRIAS |  |  |  |  | 5184.98
4.1 | SEINFRA | ED-49587 | FOLHA DE PORTA MADEIRA DE LEI PRANCHETA PARA PINTURA 80 X 210 CM | UND. | 6 | 347.59 | 449.98 | 2699.88
4.2 | SEINFRA | ED-49697 | DOBRADIÇA DE FERRO, MEDIDAS (3"X2.1/2"), TIPO PINO SOLTO COM BOLA, ACABAMENTO CROMADO, INCLUSIVE ACESSÓRIOS PARA FIXAÇÃO | UNID | 18 | 17.06 | 22.09 | 397.62
4.3 | SINAPI | 97644 | REMOÇÃO MANUAL DE ESQUADRIA EM MADEIRA, COM REAPROVEITAMENTO, INCLUSIVE REMOÇÃO DE MARCO/ALIZAR/ GUARNIÇÕES, AFASTAMENTO E EMPILHAMENTO, EXCLUSIVE TRANSPORTE E RETIRADA DO MATERIAL REMOVIDO NÃO REAPROVEITÁVEL | M2 | 13.28 | 7.4 | 9.58 | 127.22
4.4 | SEINFRA | ED-48495 | REMOÇÃO MANUAL DE MARCO EM MADEIRA OU METÁLICO, COM REAPROVEITAMENTO, INCLUSIVE AFASTAMENTO E EMPILHAMENTO, EXCLUSIVE TRANSPORTE E RETIRADA DO MATERIAL REMOVIDO NÃO REAPROVEITÁVEL | UNID | 1 | 14.66 | 18.98 | 18.98
4.5 | SEINFRA | ED-48458 | REMOÇÃO MANUAL DE CONJUNTO DE FERRAGENS (DOBRADIÇAS, FECHADURA E MAÇANETAS), COM REAPROVEITAMENTO, INCLUSIVE AFASTAMENTO E EMPILHAMENTO, EXCLUSIVE TRANSPORTE E RETIRADA DO MATERIAL REMOVIDO NÃO REAPROVEITÁVEL | UNID | 8 | 17.29 | 22.38 | 179.04
4.6 | SEINFRA | ED-49611 | RÉGUA PARA ALIZARES DE 5 X 1 CM DE MADEIRA DE LEI PARA PINTURA COLOCADO | CJ | 5 | 67.74 | 87.69 | 438.45
4.7 | SEINFRA | ED-21612 | FECHADURA TIPO EXTERNA, EM PORTA METÁLICA, GRAU DE SEGURANÇA MÉDIO, DISTÂNCIA DE BROCA 20MM, ACABAMENTO COM ESPELHO CROMADO E MAÇANETA MODELO ALAVANCA EM ZAMAC, INCLUSIVE ACESSÓRIOS PARA FIXAÇÃO E DUAS (2) CHAVES | UNID | 1 | 87.43 | 113.18 | 113.18
4.8 | SINAPI | 91307 | FECHADURA DE EMBUTIR PARA PORTAS INTERNAS, COMPLETA, ACABAMENTO PADRÃO POPULAR, COM EXECUÇÃO DE FURO - FORNECIMENTO E INSTALAÇÃO. AF_12/2019 | UNID | 8 | 83.5 | 108.1 | 864.8
4.9 | SEINFRA | ED-49591 | MARCO EM MADEIRA DE LEI PARA PINTURA, L = 14 CM, 80 X 210CM | UNID | 1 | 267.12 | 345.81 | 345.81
5.0 |  |  | LOUÇAS E METAIS |  |  |  |  | 7054.16
5.1 | SEINFRA | ED-50324 | TORNEIRA METÁLICA PARA PIA, BICA MÓVEL, ABERTURA 1/4 DE VOLTA, ACABAMENTO CROMADO, COM AREJADOR, APLICAÇÃO DE MESA, INCLUSIVE ENGATE FLEXÍVEL METÁLICO, FORNECIMENTO E INSTALAÇÃO | UNID | 8 | 152.51 | 197.44 | 1579.52
5.2 | SEINFRA | ED-50330 | TORNEIRA METÁLICA PARA LAVATÓRIO, ABERTURA 1/4 DE VOLTA, ACABAMENTO CROMADO, COM AREJADOR, APLICAÇÃO DE MESA, INCLUSIVE ENGATE FLEXÍVEL METÁLICO, FORNECIMENTO E INSTALAÇÃO | UNID | 6 | 122.57 | 158.68 | 952.08
5.3 | SEINFRA | ED-48470 | REMOÇÃO MANUAL DE METAIS COMUNS E ACABAMENTOS ( TORNEIRA, ACABAMENTO PARA REGISTRO, SIFÃO, ENGATE FLEXÍVEL, ETC.), COM REAPROVEITAMENTO, INCLUSIVE AFASTAMENTO E EMPILHAMENTO, EXCLUSIVE TRANSPORTE E RETIRADA DO MATERIAL REMOVIDO NÃO REAPROVEITÁVEL | UNID | 18 | 5.18 | 6.71 | 120.78
5.4 | SEINFRA | ED-48467 | REMOÇÃO DE LOUÇAS (LAVATÓRIO, BANHEIRA, PIA, VASO SANITÁRIO, TANQUE), COM REAPROVEITAMENTO, INCLUSIVE AFASTAMENTO E EMPILHAMENTO, EXCLUSIVE TRANSPORTE E RETIRADA DO MATERIAL REMOVIDO NÃO REAPROVEITÁVEL | UNID | 2 | 34.79 | 45.04 | 90.08
5.5 | SEINFRA | ED-50283 | LAVATÓRIO DE LOUÇA BRANCA SEM COLUNA, TAMANHO MÉDIO, INCLUSIVE ACESSÓRIOS DE FIXAÇÃO, VÁLVULA DE ESCOAMENTO DE METAL COM ACABAMENTO CROMADO, SIFÃO DE METAL TIPO COPO COM ACABAMENTO CROMADO, FORNECIMENTO, INSTALAÇÃO E REJUNTAMENTO, EXCLUSIVE TORNEIRA E ENGATE FLEXÍVEL | UNID | 1 | 340.23 | 440.45 | 440.45
5.6 | ORSE | 7229 | TORNEIRA CROMADA ACIONADA COM PEDAL MECÂNICO (NÃO UTILIZA ENERGIA ELÉTRICA) | UNID | 2 | 372.93 | 482.79 | 965.58
5.7 | SEINFRA | ED-48187 | SABONETEIRA METÁLICA CROMADA, TIPO CONCHA, DE SOBREPOR | UNID | 2 | 50.45 | 65.31 | 130.62
5.8 | SEINFRA | ED-50337 | VÁLVULA DE DESCARGA COM REGISTRO INTERNO, ACIONAMENTO SIMPLES, DN 1.1/2" (50MM), INCLUSIVE ACABAMENTO DA VÁLVULA | UNID | 3 | 216.17 | 279.85 | 839.55
5.9 | SEINFRA | ED-48471 | REMOÇÃO MANUAL DE METAIS EMBUTIDOS (BASE DE REGISTRO, VÁLVULA DE DESCARGA, TORNEIRA ANTIVANDALISMO, ETC.), COM REAPROVEITAMENTO, INCLUSIVE AFASTAMENTO E EMPILHAMENTO, EXCLUSIVE TRANSPORTE E RETIRADA DO MATERIAL REMOVIDO NÃO REAPROVEITÁVEL | UNID | 3 | 16.54 | 21.41 | 64.23
5.10 | SEINFRA | ED-50294 | TANQUE DE POLIPROPILENO, CAPACIDADE 24 LITROS, INCLUSIVE ACESSÓRIOS DE FIXAÇÃO, VÁLVULA DE ESCOAMENTO DE PLÁSTICO (PVC) NA COR BRANCA, SIFÃO DE PLÁSTICO (PVC) TIPO COPO NA COR BRANCA, FORNECIMENTO E INSTALAÇÃO, EXCLUSIVE TORNEIRA | UNID | 1 | 154.7 | 200.27 | 200.27
5.11 | SEINFRA | ED-49988 | REGISTRO DE GAVETA, TIPO BASE, ROSCÁVEL 1/2" (PARA TUBO SOLDÁVEL OU PPR DN 20MM/CPVC DN 15MM), INCLUSIVE ACABAMENTO (PADRÃO POPULAR) E CANOPLA CROMADOS | UNID | 4 | 76.31 | 98.79 | 395.16
5.12 | SEINFRA | ED-48343 | BANCADA EM GRANITO CINZA ANDORINHA E = 3 CM, APOIADA EM CONSOLE DE METALON 20 X 30 MM | M2 | 0.57 | 339.01 | 438.87 | 250.16
5.13 | SEINFRA | ED-48160 | BARRA DE APOIO EM AÇO INOX POLIDO RETA, DN 1.1/4" (31,75MM), PARA ACESSIBILIDADE (PMR/PCR), COMPRIMENTO 80CM, INSTALADO EM PAREDE, INCLUSIVE FORNECIMENTO, INSTALAÇÃO E ACESSÓRIOS PARA FIXAÇÃO | UNID | 4 | 198.07 | 256.42 | 1025.68
6.0 |  |  | ACESSÓRIOS |  |  |  |  | 2497.62
6.1 | SEINFRA | ED-50314 | CHUVEIRO ELÉTRICO COM RESISTÊNCIA BLINDADA | UNID | 2 | 227.99 | 295.15 | 590.3
6.2 | SEINFRA | ED-50310 | BRAÇO PARA CHUVEIRO, COMPRIMENTO 40 CM, DIÂMETRO NOMINAL DE 1/2" (20MM), INCLUSIVE ACABAMENTO | UNID | 2 | 19.53 | 25.28 | 50.56
6.3 | SEINFRA | ED-48188 | SABONETEIRA PLASTICA TIPO DISPENSER PARA SABONETE LIQUIDO COM RESERVATORIO 800 ML | UNID | 10 | 57.7 | 74.7 | 747
6.4 | SEINFRA | ED-48155 | DISPENSER PARA GEL/ÁLCOOL COM RESERVATORIO 800 ML | UNID | 5 | 56.12 | 72.65 | 363.25
6.5 | SEINFRA | ED-48156 | ASSENTO BRANCO PARA VASO | UNID | 1 | 42.97 | 55.63 | 55.63
6.6 | SEINFRA | ED-48182 | DISPENSER EM PLÁSTICO PARA PAPEL TOALHA 2 OU 3 FOLHAS | UNID | 5 | 59.97 | 77.64 | 388.2
6.7 | SEINFRA | ED-48183 | PAPELEIRA PLASTICA TIPO DISPENSER PARA PAPEL HIGIENICO ROLAO | UNID | 4 | 58.45 | 75.67 | 302.68
7.0 |  |  | INSTALAÇÕES ELÉTRICAS |  |  |  |  | 2415.1
7.1 | SINAPI | 97660 | REMOÇÃO DE INTERRUPTORES/TOMADAS ELÉTRICAS, DE FORMA MANUAL, SEM REAPROVEITAMENTO. AF_12/2017 | UNID | 28 | 0.53 | 0.69 | 19.32
7.2 | SEINFRA | ED-50227 | PONTO DE EMBUTIR PARA UM (1) INTERRUPTOR SIMPLES (10A- 250V), COM PLACA 4"X2" DE UM (1) POSTO, COM ELETRODUTO FLEXÍVEL CORRUGADO, ANTI-CHAMA, DN 25MM (3/4"), EMBUTIDO NA ALVENARIA E CABO DE COBRE FLEXÍVEL, CLASSE 5, ISOLAMENTO TIPO LSHF/ATOX, NÃO HALOGENADO, SEÇÃO 1, 5MM2 (70°C-450/750V), COM DISTÂNCIA DE ATÉ DEZ (10) METROS DO PONTO DE DERIVAÇÃO, INCLUSIVE CAIXA DE LIGAÇÃO, SUPORTE E FIXAÇÃO DO ELETRODUTO COM ENCHIMENTO DO RASGO NA ALVENARIA/CONCRETO COM ARGAMASSA | UNID | 2 | 211.42 | 273.7 | 547.4
7.3 | SEINFRA | ED-17905 | PONTO DE EMBUTIR PARA UMA (1) TOMADA PADRÃO, TRÊS (3) POLOS (2P+T/10A-250V), COM PLACA 4"X2" DE UM (1) POSTO, COM ELETRODUTO DE PVC RÍGIDO ROSCÁVEL, DN 20MM (3/4"), EMBUTIDO NO PISO E CABO DE COBRE FLEXÍVEL, CLASSE 5, ISOLAMENTO TIPO LSHF/ATOX, NÃO HALOGENADO, SEÇÃO 2, 5MM2 (70°C-450/750V), COM DISTÂNCIA DE ATÉ DEZ (10) METROS DO PONTO DE DERIVAÇÃO, INCLUSIVE CAIXA DE LIGAÇÃO, SUPORTE E FIXAÇÃO DO ELETRODUTO COM ENCHIMENTO DO RASGO NA ALVENARIA/CONCRETO COM ARGAMASSA | UNID | 1 | 378.62 | 490.15 | 490.15
7.4 | SEINFRA | ED-15755 | CONJUNTO DE DUAS (2) TOMADAS PADRÃO, TRÊS (3) POLOS, CORRENTE 10A, TENSÃO 250V, (2P+T/10A-250V), COM PLACA 4"X2" DE DOIS (2) POSTOS, INCLUSIVE FORNECIMENTO, INSTALAÇÃO, SUPORTE, MÓDULO E PLACA | UNID | 7 | 34.37 | 44.49 | 311.43
7.5 | SEINFRA | ED-15756 | CONJUNTO DE DUAS (2) TOMADAS PADRÃO, TRÊS (3) POLOS, CORRENTE 20A, TENSÃO 250V, (2P+T/20A-250V), COM PLACA 4"X2" DE DOIS (2) POSTOS, INCLUSIVE FORNECIMENTO, INSTALAÇÃO, SUPORTE, MÓDULO E PLACA | UNID | 4 | 36.49 | 47.24 | 188.96
7.6 | SEINFRA | ED-15748 | CONJUNTO DE UMA (1) TOMADA PADRÃO, TRÊS (3) POLOS, CORRENTE 10A, TENSÃO 250V, (2P+T/10A-250V), COM PLACA 4"X2" DE UM (1) POSTO, INCLUSIVE FORNECIMENTO, INSTALAÇÃO, SUPORTE, MÓDULO E PLACA | UNID | 17 | 21.26 | 27.52 | 467.84
7.7 | SEINFRA | ED-15733 | CONJUNTO DE UM (1) INTERRUPTOR SIMPLES, CORRENTE 10A, TENSÃO 250V, (10A-250V), COM PLACA 4"X2" DE UM (1) POSTO, INCLUSIVE FORNECIMENTO, INSTALAÇÃO, SUPORTE, MÓDULO E PLACA | UNID | 6 | 19.91 | 25.78 | 154.68
7.8 | SEINFRA | ED-15739 | CONJUNTO DE DOIS (2) INTERRUPTORES SIMPLES, CORRENTE 10A, TENSÃO 250V, (10A-250V), COM PLACA 4"X2" DE DOIS (2) POSTOS, INCLUSIVE FORNECIMENTO, INSTALAÇÃO, SUPORTE, MÓDULO E PLACA | UNID | 3 | 31.67 | 41 | 123
7.9 | SEINFRA | ED-15741 | CONJUNTO DE TRÊS (3) INTERRUPTORES SIMPLES, CORRENTE 10A, TENSÃO 250V, (10A-250V), COM PLACA 4"X2" DE TRÊS (3) POSTOS, INCLUSIVE FORNECIMENTO, INSTALAÇÃO, SUPORTE, MÓDULO E PLACA | UNID | 2 | 43.38 | 56.16 | 112.32
8.0 |  |  | PINTURA |  |  |  |  | 40647.01
8.1 | SEINFRA | ED-50493 | PINTURA ESMALTE EM ESQUADRIA DE MADEIRA, DUAS (2) DEMÃOS, INCLUSIVE UMA (1) DEMÃO DE FUNDO NIVELADOR, EXCLUSIVE MASSA A ÓLEO | M2 | 71.03 | 22.19 | 28.73 | 2040.69
8.2 | SEINFRA | ED-50514 | PREPARAÇÃO PARA EMASSAMENTO OU PINTURA (LÁTEX/ ACRÍLICA) EM PAREDE, INCLUSIVE UMA (1) DEMÃO DE SELADOR ACRÍLICO | M2 | 1377.99 | 5.3 | 6.86 | 9453.01
8.3 | SEINFRA | ED-50451 | PINTURA ACRÍLICA EM PAREDE, DUAS (2) DEMÃOS, EXCLUSIVE SELADOR ACRÍLICO E MASSA ACRÍLICA/CORRIDA (PVA) | M2 | 1377.99 | 13.19 | 17.08 | 23536.07
8.4 | SEINFRA | ED-50491 | PINTURA ESMALTE EM ESQUADRIAS DE FERRO, DUAS (2) DEMÃOS, INCLUSIVE UMA (1) DEMÃO DE FUNDO ANTICORROSIVO | M2 | 16.8 | 29.76 | 38.53 | 647.3
8.5 | SEINFRA | ED-50509 | PINTURA ESMALTE EM SUPERFÍCIE DE CONCRETO/ALVENARIA, DUAS (2) DEMÃOS, EXCLUSIVE SELADOR ACRÍLICO E MASSA ACRÍLICA/CORRIDA (PVA) | M2 | 175.2 | 20.23 | 26.19 | 4588.49
8.6 | SEINFRA | ED-50495 | PINTURA ESMALTE SINTÉTICO EM SUPERFÍCIES GALVANIZADAS, DUAS (2) DEMÃOS, INCLUSIVE UMA (1) DEMÃO DE FUNDO ANTICORROSIVO | M2 | 9.9 | 29.76 | 38.53 | 381.45
9.0 |  |  | SERVIÇOS COMPLEMENTARES |  |  |  |  | 2550.28
9.1 | SEINFRA | ED-50266 | LIMPEZA FINAL PARA ENTREGA DA OBRA | M2 | 333.37 | 5.91 | 7.65 | 2550.28
TOTAL GERAL DA OBRA | [7 empty] | 77399.06
ARAÇUAI, 03 DE FEVEREIRO DE 2023.
TADEU BARBOSA DE OLIVEIRA
|  | KÊNIO ÁVILA FERNANDES |  | PREFEITO MUNICIPAL DE ARAÇUAÍ-MG
ENGENHEIRO CIVIL CREA MG 70.918/D

## BDI
Contratante: Prefeitura Municipal de Araçuaí- MG
OBRA: REFORMA ESF RENASCER
LOCAL: LOCAL: RUA FRANCISCO SÁ, S/N - BAIXADA |  | Data ref. do orçamento SINAPI: OUT/22
Data: FEVEREIRO/2023 |  | Data ref. do orçamento SEINFRA: OUT/22
CÁLCULO DA BONIFICAÇÃO E DESPESAS INDIRETAS
ITEM | BDI GERAL
1 | TAXAS GERAIS: TG = (1 + (AC + R + (S + G)))*(1 + DF)*(1 + L) | SIGLA | 1.1696
1.1 | Rasteio da Administração Central | AC | 5.5%
1.2 | Riscos | R | 1.27%
1.3 | Seguro + Garantia do Empreendimento | S+G | 1%
1.4 | Despesas Financeiras | DF | 0.96%
1.5 | Lucro | L | 7.5%
2 | Taxas : T = (i°+i¹+i²+i³) | T
2.1 | COFINS | i° | 3%
2.2 | 50% ISS | i¹ | 1.5%
2.3 | PIS | i² | 0.65%
2.4 | CPRB | i³ | 4.5%
B.D.I. = { [TG / ( 1 - T)] - 1 } x 100 |  |  | 29.46%
ARAÇUAÍ, 03 DE FEVEREIRO DE 2023
KÊNIO ÁVILA FERNANDES - CREA MG 70918/D
TADEU BARBOSA DE OLIVEIRA
PREFEITO MUNICIPAL DE ARAÇUAÍ-MG

## CRON
CRONOGRAMA FÍSICO-FINANCEIRO
OBRA: REFORMA ESF RENASCER
LOCAL: RUA FRANCISCO SÁ, S/N - BAIXADA |  |  | FORMA DE EXECUÇÃO |  | ISS 3%
REGIÃO/MÊS DE REFERÊNCIA: SEINFRA/REGIÃO JEQUITINHONHA OUTUBRO/2022 COM DESONERAÇÃO SINAPI MG 10/2022 DESONERADO ORSE 09/2022 DESONERADO |  |  | ( ) | DIRETA
PRAZO DE EXECUÇÃO: 02 MESES |  |  | ( X ) | INDIRETA | BDI= 29,46%
|  | VALOR: | 77399.06
ITEM | DESCRIÇÃO | FÍSICO/ FINANCEIRO | MÊS 01 | MÊS 02 | TOTAL
1.0 | SERVIÇOS PRELIMINARES | 2.198% | 100% |  | 100%
|  | 1700.89 | 1700.89 |  | 1700.89
2.0 | REVESTIMENTO | 16.92% | 100% |  | 100%
|  | 13095.3 | 13095.3 | 0 | 13095.3
3.0 | PISO | 2.912% | 100% |  | 100%
|  | 2253.72 | 2253.72 | 0 | 2253.72
4.0 | ESQUADRIAS | 6.699% | 100% |  | 100%
|  | 5184.98 | 5184.98 | 0 | 5184.98
5.0 | LOUÇAS E METAIS | 9.114% |  | 100% | 100%
|  | 7054.16 | 0 | 7054.16 | 7054.16
6.0 | ACESSÓRIOS | 3.227% |  | 100% | 100%
|  | 2497.62 | 0 | 2497.62 | 2497.62
7.0 | INSTALAÇÕES ELÉTRICAS | 3.12% | 100% |  | 100%
|  | 2415.1 | 2415.1 | 0 | 2415.1
8.0 | PINTURA | 52.52% | 40% | 60% | 100%
|  | 40647.01 | 16258.804 | 24388.206 | 40647.01
9.0 | SERVIÇOS COMPLEMENTARES | 3.295% |  | 100% | 100%
|  | 2550.28 | 0 | 2550.28 | 2550.28
TOTAL |  | 100% | 52.85% | 47.15% | 100%
|  | 77399.06 | 40908.794 | 36490.266 | 77399.06
ARAÇUAÍ, | 03 DE FEVEREIRO DE 2023
_______________________________
| KÊNIO ÁVILA FERNANDES | TADEU BARBOSA DE OLIVEIRA
| ENGENHEIRO CIVIL CREA 70.918/D | PREFEITO MUNICIPAL DE ARAÇUAÍ-MG